## 15-min Data
Lehigh Streamflow Data from Weisman weir |  |  |  |  | Barologger data |  |  | Edit first record to conform (in raw data it is the last period of the previous month)
Date | End_EDT | mS (NA) | Stage (cm) | Tw (C) | Equiv level (cm) | Tair (C) | offset, cm | adjust h (in.) | Q(ft^3/s) | Q(l/s) | Day | Day_time |  | flow eqn
[14 empty] | hl | 8 | offset (in.) | 2.93", 2Dec06, 3:30pm
2007-07-01 | 0:00 | 0 | 17.6 | 15.69 | 82.9 | 18.74 | 8 | 3.7795 | 0.18539 | 5.2497 | 1 | 1 |  | a1 | 0.008867
2007-07-01 | 0:15 | 0 | 17.4 | 15.67 | 83.3 | 18.66 | 8 | 3.7008 | 0.17668 | 5.0029 | 1 | 1.0104 |  | b1 | 2.2865
2007-07-01 | 0:30 | 0 | 18.2 | 15.66 | 83.2 | 18.62 | 8 | 4.0157 | 0.21296 | 6.0302 | 1 | 1.0208 |  | a2 | 0.0014639
2007-07-01 | 0:45 | 0 | 17.9 | 15.65 | 83.6 | 18.57 | 8 | 3.8976 | 0.1989 | 5.6323 | 1 | 1.0312 |  | b2 | 3.1711
2007-07-01 | 1:00 | 0 | 18.1 | 15.58 | 83.8 | 18.53 | 8 | 3.9764 | 0.20821 | 5.8959 | 1 | 1.0417 |  | l/ft3 | 28.3168
2007-07-01 | 1:15 | 0 | 17.5 | 15.51 | 84.3 | 18.45 | 8 | 3.7402 | 0.181 | 5.1255 | 1 | 1.0521
2007-07-01 | 1:30 | 0 | 17.4 | 15.46 | 84.3 | 18.36 | 8 | 3.7008 | 0.17668 | 5.0029 | 1 | 1.0625
2007-07-01 | 1:45 | 0 | 17.8 | 15.41 | 84.1 | 18.26 | 8 | 3.8583 | 0.19434 | 5.5031 | 1 | 1.0729
2007-07-01 | 2:00 | 0 | 17.8 | 15.37 | 84.2 | 18.14 | 8 | 3.8583 | 0.19434 | 5.5031 | 1 | 1.0833
2007-07-01 | 2:15 | 0 | 17.8 | 15.33 | 83.9 | 18 | 8 | 3.8583 | 0.19434 | 5.5031 | 1 | 1.0938
2007-07-01 | 2:30 | 0 | 17.7 | 15.25 | 83.8 | 17.89 | 8 | 3.8189 | 0.18984 | 5.3755 | 1 | 1.1042
2007-07-01 | 2:45 | 0 | 18 | 15.21 | 83.6 | 17.75 | 8 | 3.937 | 0.20353 | 5.7633 | 1 | 1.1146
2007-07-01 | 3:00 | 0 | 17.4 | 15.16 | 84.1 | 17.64 | 8 | 3.7008 | 0.17668 | 5.0029 | 1 | 1.125
2007-07-01 | 3:15 | 0 | 18.1 | 15.12 | 83.7 | 17.47 | 8 | 3.9764 | 0.20821 | 5.8959 | 1 | 1.1354
2007-07-01 | 3:30 | 0 | 17.5 | 15.05 | 84.1 | 17.36 | 8 | 3.7402 | 0.181 | 5.1255 | 1 | 1.1458
2007-07-01 | 3:45 | 0 | 17.8 | 15.01 | 84 | 17.26 | 8 | 3.8583 | 0.19434 | 5.5031 | 1 | 1.1562
2007-07-01 | 4:00 | 0 | 17.5 | 14.97 | 84 | 17.16 | 8 | 3.7402 | 0.181 | 5.1255 | 1 | 1.1667
2007-07-01 | 4:15 | 0 | 17.6 | 14.93 | 84.1 | 17.11 | 8 | 3.7795 | 0.18539 | 5.2497 | 1 | 1.1771
2007-07-01 | 4:30 | 0 | 17.6 | 14.87 | 83.9 | 16.98 | 8 | 3.7795 | 0.18539 | 5.2497 | 1 | 1.1875
2007-07-01 | 4:45 | 0 | 17.5 | 14.85 | 84.1 | 16.86 | 8 | 3.7402 | 0.181 | 5.1255 | 1 | 1.1979
2007-07-01 | 5:00 | 0 | 17.9 | 14.79 | 84.4 | 16.72 | 8 | 3.8976 | 0.1989 | 5.6323 | 1 | 1.2083
2007-07-01 | 5:15 | 0 | 17.7 | 14.73 | 84.6 | 16.59 | 8 | 3.8189 | 0.18984 | 5.3755 | 1 | 1.2188
2007-07-01 | 5:30 | 0 | 17.1 | 14.71 | 85 | 16.5 | 8 | 3.5827 | 0.16405 | 4.6453 | 1 | 1.2292
2007-07-01 | 5:45 | 0 | 17.2 | 14.68 | 85.2 | 16.36 | 8 | 3.622 | 0.1682 | 4.7629 | 1 | 1.2396
2007-07-01 | 6:00 | 0 | 17.4 | 14.65 | 85.1 | 16.3 | 8 | 3.7008 | 0.17668 | 5.0029 | 1 | 1.25
2007-07-01 | 6:15 | 0 | 17.5 | 14.59 | 85.2 | 16.2 | 8 | 3.7402 | 0.181 | 5.1255 | 1 | 1.2604
2007-07-01 | 6:30 | 0 | 17.2 | 14.57 | 85.9 | 16.12 | 8 | 3.622 | 0.1682 | 4.7629 | 1 | 1.2708
2007-07-01 | 6:45 | 0 | 17.3 | 14.53 | 85.9 | 16.04 | 8 | 3.6614 | 0.17241 | 4.8821 | 1 | 1.2812
2007-07-01 | 7:00 | 0 | 17 | 14.52 | 86 | 16.02 | 8 | 3.5433 | 0.15996 | 4.5294 | 1 | 1.2917
2007-07-01 | 7:15 | 0 | 17.2 | 14.47 | 85.9 | 16.01 | 8 | 3.622 | 0.1682 | 4.7629 | 1 | 1.3021
2007-07-01 | 7:30 | 0 | 17.3 | 14.45 | 85.9 | 16.06 | 8 | 3.6614 | 0.17241 | 4.8821 | 1 | 1.3125
2007-07-01 | 7:45 | 0 | 17.2 | 14.44 | 85.9 | 16.07 | 8 | 3.622 | 0.1682 | 4.7629 | 1 | 1.3229
2007-07-01 | 8:00 | 0 | 17.1 | 14.41 | 86 | 16.04 | 8 | 3.5827 | 0.16405 | 4.6453 | 1 | 1.3333
2007-07-01 | 8:15 | 0 | 17.3 | 14.39 | 86.2 | 16.04 | 8 | 3.6614 | 0.17241 | 4.8821 | 1 | 1.3438
2007-07-01 | 8:30 | 0 | 17.3 | 14.38 | 86.6 | 16.1 | 8 | 3.6614 | 0.17241 | 4.8821 | 1 | 1.3542
2007-07-01 | 8:45 | 0 | 17.6 | 14.37 | 86.5 | 16.12 | 8 | 3.7795 | 0.18539 | 5.2497 | 1 | 1.3646
2007-07-01 | 9:00 | 0 | 17.4 | 14.39 | 86.7 | 16.14 | 8 | 3.7008 | 0.17668 | 5.0029 | 1 | 1.375
2007-07-01 | 9:15 | 0 | 17.4 | 14.41 | 86.7 | 16.22 | 8 | 3.7008 | 0.17668 | 5.0029 | 1 | 1.3854
2007-07-01 | 9:30 | 0 | 18 | 14.39 | 86.6 | 16.28 | 8 | 3.937 | 0.20353 | 5.7633 | 1 | 1.3958
2007-07-01 | 9:45 | 0 | 17.7 | 14.43 | 86.5 | 16.34 | 8 | 3.8189 | 0.18984 | 5.3755 | 1 | 1.4062
2007-07-01 | 10:00 | 0 | 17.6 | 14.45 | 86.9 | 16.4 | 8 | 3.7795 | 0.18539 | 5.2497 | 1 | 1.4167
2007-07-01 | 10:15 | 0 | 17.8 | 14.47 | 86.6 | 16.5 | 8 | 3.8583 | 0.19434 | 5.5031 | 1 | 1.4271
2007-07-01 | 10:30 | 0 | 17.8 | 14.47 | 86.7 | 16.62 | 8 | 3.8583 | 0.19434 | 5.5031 | 1 | 1.4375
2007-07-01 | 10:45 | 0 | 17.9 | 14.6 | 86.6 | 16.7 | 8 | 3.8976 | 0.1989 | 5.6323 | 1 | 1.4479
2007-07-01 | 11:00 | 0 | 17.9 | 14.55 | 86.6 | 16.91 | 8 | 3.8976 | 0.1989 | 5.6323 | 1 | 1.4583
2007-07-01 | 11:15 | 0 | 17.7 | 14.68 | 87 | 17 | 8 | 3.8189 | 0.18984 | 5.3755 | 1 | 1.4688
2007-07-01 | 11:30 | 0 | 17.8 | 14.63 | 86.8 | 17.15 | 8 | 3.8583 | 0.19434 | 5.5031 | 1 | 1.4792
2007-07-01 | 11:45 | 0 | 17.8 | 14.73 | 86.7 | 17.34 | 8 | 3.8583 | 0.19434 | 5.5031 | 1 | 1.4896
2007-07-01 | 12:00 | 0 | 17.8 | 14.79 | 86.7 | 17.48 | 8 | 3.8583 | 0.19434 | 5.5031 | 1 | 1.5
2007-07-01 | 12:15 | 0 | 18.2 | 14.87 | 86.2 | 17.66 | 8 | 4.0157 | 0.21296 | 6.0302 | 1 | 1.5104
2007-07-01 | 12:30 | 0 | 17.9 | 15.01 | 86.7 | 17.85 | 8 | 3.8976 | 0.1989 | 5.6323 | 1 | 1.5208
2007-07-01 | 12:45 | 0 | 17.9 | 15.19 | 86.5 | 18.03 | 8 | 3.8976 | 0.1989 | 5.6323 | 1 | 1.5312
2007-07-01 | 13:00 | 0 | 18 | 15.63 | 86.5 | 18.27 | 8 | 3.937 | 0.20353 | 5.7633 | 1 | 1.5417
2007-07-01 | 13:15 | 0 | 17.6 | 15.55 | 86.7 | 18.46 | 8 | 3.7795 | 0.18539 | 5.2497 | 1 | 1.5521
2007-07-01 | 13:30 | 0 | 17.5 | 15.29 | 86.5 | 18.63 | 8 | 3.7402 | 0.181 | 5.1255 | 1 | 1.5625
2007-07-01 | 13:45 | 0 | 17.4 | 15.23 | 86.5 | 18.68 | 8 | 3.7008 | 0.17668 | 5.0029 | 1 | 1.5729
2007-07-01 | 14:00 | 0 | 17.7 | 15.33 | 86.1 | 18.7 | 8 | 3.8189 | 0.18984 | 5.3755 | 1 | 1.5833
2007-07-01 | 14:15 | 0 | 17.8 | 15.52 | 86.1 | 18.76 | 8 | 3.8583 | 0.19434 | 5.5031 | 1 | 1.5938
2007-07-01 | 14:30 | 0 | 17.7 | 15.41 | 86.4 | 18.85 | 8 | 3.8189 | 0.18984 | 5.3755 | 1 | 1.6042
2007-07-01 | 14:45 | 0 | 17.2 | 15.53 | 86.5 | 18.99 | 8 | 3.622 | 0.1682 | 4.7629 | 1 | 1.6146
2007-07-01 | 15:00 | 0 | 17.8 | 15.58 | 86.3 | 19.1 | 8 | 3.8583 | 0.19434 | 5.5031 | 1 | 1.625
2007-07-01 | 15:15 | 0 | 17.3 | 15.43 | 86.7 | 19.2 | 8 | 3.6614 | 0.17241 | 4.8821 | 1 | 1.6354
2007-07-01 | 15:30 | 0 | 17.7 | 15.67 | 86.3 | 19.24 | 8 | 3.8189 | 0.18984 | 5.3755 | 1 | 1.6458
2007-07-01 | 15:45 | 0 | 17.6 | 15.41 | 86.1 | 19.25 | 8 | 3.7795 | 0.18539 | 5.2497 | 1 | 1.6562
2007-07-01 | 16:00 | 0 | 17.6 | 15.66 | 86.3 | 19.28 | 8 | 3.7795 | 0.18539 | 5.2497 | 1 | 1.6667
2007-07-01 | 16:15 | 0 | 17.4 | 15.55 | 86.2 | 19.39 | 8 | 3.7008 | 0.17668 | 5.0029 | 1 | 1.6771
2007-07-01 | 16:30 | 0 | 17.5 | 15.33 | 86 | 19.42 | 8 | 3.7402 | 0.181 | 5.1255 | 1 | 1.6875
2007-07-01 | 16:45 | 0 | 17.6 | 15.29 | 85.9 | 19.42 | 8 | 3.7795 | 0.18539 | 5.2497 | 1 | 1.6979
2007-07-01 | 17:00 | 0 | 17.5 | 15.24 | 86.1 | 19.41 | 8 | 3.7402 | 0.181 | 5.1255 | 1 | 1.7083
2007-07-01 | 17:15 | 0 | 17.5 | 15.22 | 85.9 | 19.38 | 8 | 3.7402 | 0.181 | 5.1255 | 1 | 1.7188
2007-07-01 | 17:30 | 0 | 17.4 | 15.21 | 86.1 | 19.34 | 8 | 3.7008 | 0.17668 | 5.0029 | 1 | 1.7292
2007-07-01 | 17:45 | 0 | 17 | 15.17 | 86.3 | 19.29 | 8 | 3.5433 | 0.15996 | 4.5294 | 1 | 1.7396
2007-07-01 | 18:00 | 0 | 17.3 | 15.17 | 86 | 19.23 | 8 | 3.6614 | 0.17241 | 4.8821 | 1 | 1.75
2007-07-01 | 18:15 | 0 | 17.6 | 15.16 | 86.1 | 19.2 | 8 | 3.7795 | 0.18539 | 5.2497 | 1 | 1.7604
2007-07-01 | 18:30 | 0 | 17.4 | 15.15 | 86.3 | 19.18 | 8 | 3.7008 | 0.17668 | 5.0029 | 1 | 1.7708
2007-07-01 | 18:45 | 0 | 17.2 | 15.16 | 86.5 | 19.11 | 8 | 3.622 | 0.1682 | 4.7629 | 1 | 1.7812
2007-07-01 | 19:00 | 0 | 17.4 | 15.13 | 86.4 | 19.05 | 8 | 3.7008 | 0.17668 | 5.0029 | 1 | 1.7917
2007-07-01 | 19:15 | 0 | 17.4 | 15.07 | 86.5 | 18.97 | 8 | 3.7008 | 0.17668 | 5.0029 | 1 | 1.8021
2007-07-01 | 19:30 | 0 | 17.5 | 15.07 | 86.6 | 18.86 | 8 | 3.7402 | 0.181 | 5.1255 | 1 | 1.8125
2007-07-01 | 19:45 | 0 | 17.5 | 15.03 | 86.6 | 18.74 | 8 | 3.7402 | 0.181 | 5.1255 | 1 | 1.8229
2007-07-01 | 20:00 | 0 | 17.4 | 14.99 | 86.8 | 18.65 | 8 | 3.7008 | 0.17668 | 5.0029 | 1 | 1.8333
2007-07-01 | 20:15 | 0 | 17.9 | 14.99 | 86.6 | 18.55 | 8 | 3.8976 | 0.1989 | 5.6323 | 1 | 1.8438
2007-07-01 | 20:30 | 0 | 17.6 | 14.95 | 86.9 | 18.37 | 8 | 3.7795 | 0.18539 | 5.2497 | 1 | 1.8542
2007-07-01 | 20:45 | 0 | 17.7 | 14.91 | 87.2 | 18.29 | 8 | 3.8189 | 0.18984 | 5.3755 | 1 | 1.8646
2007-07-01 | 21:00 | 0 | 17.5 | 14.91 | 87.7 | 18.2 | 8 | 3.7402 | 0.181 | 5.1255 | 1 | 1.875
2007-07-01 | 21:15 | 0 | 17.5 | 14.89 | 87.8 | 18.1 | 8 | 3.7402 | 0.181 | 5.1255 | 1 | 1.8854
2007-07-01 | 21:30 | 0 | 17.5 | 14.86 | 88.2 | 18.01 | 8 | 3.7402 | 0.181 | 5.1255 | 1 | 1.8958
2007-07-01 | 21:45 | 0 | 17.3 | 14.83 | 88.4 | 17.89 | 8 | 3.6614 | 0.17241 | 4.8821 | 1 | 1.9062
2007-07-01 | 22:00 | 0 | 17.4 | 14.8 | 88.6 | 17.76 | 8 | 3.7008 | 0.17668 | 5.0029 | 1 | 1.9167
2007-07-01 | 22:15 | 0 | 17.5 | 14.73 | 89 | 17.64 | 8 | 3.7402 | 0.181 | 5.1255 | 1 | 1.9271
2007-07-01 | 22:30 | 0 | 17.7 | 14.65 | 88.8 | 17.49 | 8 | 3.8189 | 0.18984 | 5.3755 | 1 | 1.9375
2007-07-01 | 22:45 | 0 | 17.7 | 14.62 | 89.1 | 17.4 | 8 | 3.8189 | 0.18984 | 5.3755 | 1 | 1.9479
2007-07-01 | 23:00 | 0 | 17.4 | 14.6 | 89.3 | 17.27 | 8 | 3.7008 | 0.17668 | 5.0029 | 1 | 1.9583
2007-07-01 | 23:15 | 0 | 17.4 | 14.53 | 89.3 | 17.16 | 8 | 3.7008 | 0.17668 | 5.0029 | 1 | 1.9688
2007-07-01 | 23:30 | 0 | 17.5 | 14.49 | 89.5 | 17.04 | 8 | 3.7402 | 0.181 | 5.1255 | 1 | 1.9792
2007-07-01 | 23:45 | 0 | 17.1 | 14.45 | 89.9 | 16.92 | 8 | 3.5827 | 0.16405 | 4.6453 | 1 | 1.9896
2007-07-02 | 0:00 | 0 | 17.1 | 14.39 | 89.8 | 16.77 | 8 | 3.5827 | 0.16405 | 4.6453 | 2 | 2
2007-07-02 | 0:15 | 0 | 17.2 | 14.33 | 89.9 | 16.64 | 8 | 3.622 | 0.1682 | 4.7629 | 2 | 2.0104
2007-07-02 | 0:30 | 0 | 17.1 | 14.31 | 89.9 | 16.53 | 8 | 3.5827 | 0.16405 | 4.6453 | 2 | 2.0208
2007-07-02 | 0:45 | 0 | 17.4 | 14.24 | 90 | 16.4 | 8 | 3.7008 | 0.17668 | 5.0029 | 2 | 2.0312
2007-07-02 | 1:00 | 0 | 17.4 | 14.19 | 90 | 16.24 | 8 | 3.7008 | 0.17668 | 5.0029 | 2 | 2.0417
2007-07-02 | 1:15 | 0 | 17.3 | 14.16 | 90.2 | 16.15 | 8 | 3.6614 | 0.17241 | 4.8821 | 2 | 2.0521
2007-07-02 | 1:30 | 0 | 17.6 | 14.11 | 89.9 | 16.02 | 8 | 3.7795 | 0.18539 | 5.2497 | 2 | 2.0625
2007-07-02 | 1:45 | 0 | 17.5 | 14.01 | 90 | 15.91 | 8 | 3.7402 | 0.181 | 5.1255 | 2 | 2.0729
2007-07-02 | 2:00 | 0 | 17.5 | 13.99 | 90.2 | 15.79 | 8 | 3.7402 | 0.181 | 5.1255 | 2 | 2.0833
2007-07-02 | 2:15 | 0 | 17 | 13.91 | 90.5 | 15.63 | 8 | 3.5433 | 0.15996 | 4.5294 | 2 | 2.0938
2007-07-02 | 2:30 | 0 | 17.2 | 13.85 | 90.5 | 15.51 | 8 | 3.622 | 0.1682 | 4.7629 | 2 | 2.1042
2007-07-02 | 2:45 | 0 | 17.2 | 13.79 | 90.4 | 15.37 | 8 | 3.622 | 0.1682 | 4.7629 | 2 | 2.1146
2007-07-02 | 3:00 | 0 | 17.4 | 13.71 | 90.4 | 15.24 | 8 | 3.7008 | 0.17668 | 5.0029 | 2 | 2.125
2007-07-02 | 3:15 | 0 | 17.2 | 13.69 | 90.5 | 15.1 | 8 | 3.622 | 0.1682 | 4.7629 | 2 | 2.1354
2007-07-02 | 3:30 | 0 | 17 | 13.62 | 90.7 | 15.01 | 8 | 3.5433 | 0.15996 | 4.5294 | 2 | 2.1458
2007-07-02 | 3:45 | 0 | 16.9 | 13.53 | 90.7 | 14.86 | 8 | 3.5039 | 0.15592 | 4.4152 | 2 | 2.1562
2007-07-02 | 4:00 | 0 | 17.2 | 13.51 | 90.5 | 14.72 | 8 | 3.622 | 0.1682 | 4.7629 | 2 | 2.1667
2007-07-02 | 4:15 | 0 | 17.2 | 13.47 | 90.7 | 14.64 | 8 | 3.622 | 0.1682 | 4.7629 | 2 | 2.1771
2007-07-02 | 4:30 | 0 | 17.2 | 13.4 | 90.8 | 14.53 | 8 | 3.622 | 0.1682 | 4.7629 | 2 | 2.1875
2007-07-02 | 4:45 | 0 | 17.1 | 13.37 | 91 | 14.46 | 8 | 3.5827 | 0.16405 | 4.6453 | 2 | 2.1979
2007-07-02 | 5:00 | 0 | 17.1 | 13.37 | 91 | 14.43 | 8 | 3.5827 | 0.16405 | 4.6453 | 2 | 2.2083
2007-07-02 | 5:15 | 0 | 17.2 | 13.33 | 91.2 | 14.38 | 8 | 3.622 | 0.1682 | 4.7629 | 2 | 2.2188
2007-07-02 | 5:30 | 0 | 17 | 13.28 | 91.3 | 14.36 | 8 | 3.5433 | 0.15996 | 4.5294 | 2 | 2.2292
2007-07-02 | 5:45 | 0 | 17.2 | 13.24 | 91.3 | 14.3 | 8 | 3.622 | 0.1682 | 4.7629 | 2 | 2.2396
2007-07-02 | 6:00 | 0 | 17.2 | 13.21 | 91.2 | 14.22 | 8 | 3.622 | 0.1682 | 4.7629 | 2 | 2.25
2007-07-02 | 6:15 | 0 | 17.3 | 13.17 | 91.1 | 14.17 | 8 | 3.6614 | 0.17241 | 4.8821 | 2 | 2.2604
2007-07-02 | 6:30 | 0 | 17.5 | 13.14 | 91 | 14.14 | 8 | 3.7402 | 0.181 | 5.1255 | 2 | 2.2708
2007-07-02 | 6:45 | 0 | 17.3 | 13.13 | 91.2 | 14.09 | 8 | 3.6614 | 0.17241 | 4.8821 | 2 | 2.2812
2007-07-02 | 7:00 | 0 | 17.5 | 13.09 | 91.1 | 14.07 | 8 | 3.7402 | 0.181 | 5.1255 | 2 | 2.2917
2007-07-02 | 7:15 | 0 | 17.3 | 13.09 | 91.2 | 14.08 | 8 | 3.6614 | 0.17241 | 4.8821 | 2 | 2.3021
2007-07-02 | 7:30 | 0 | 17.2 | 13.08 | 91.3 | 14.15 | 8 | 3.622 | 0.1682 | 4.7629 | 2 | 2.3125
2007-07-02 | 7:45 | 0 | 17.6 | 13.11 | 91.2 | 14.25 | 8 | 3.7795 | 0.18539 | 5.2497 | 2 | 2.3229
2007-07-02 | 8:00 | 0 | 17.5 | 13.11 | 91.2 | 14.35 | 8 | 3.7402 | 0.181 | 5.1255 | 2 | 2.3333
2007-07-02 | 8:15 | 0 | 17.2 | 13.13 | 91.3 | 14.41 | 8 | 3.622 | 0.1682 | 4.7629 | 2 | 2.3438
2007-07-02 | 8:30 | 0 | 17.2 | 13.17 | 91.4 | 14.5 | 8 | 3.622 | 0.1682 | 4.7629 | 2 | 2.3542
2007-07-02 | 8:45 | 0 | 17.3 | 13.18 | 91.2 | 14.64 | 8 | 3.6614 | 0.17241 | 4.8821 | 2 | 2.3646
2007-07-02 | 9:00 | 0 | 17.5 | 13.24 | 91.2 | 14.8 | 8 | 3.7402 | 0.181 | 5.1255 | 2 | 2.375
2007-07-02 | 9:15 | 0 | 17.6 | 13.29 | 91.3 | 14.97 | 8 | 3.7795 | 0.18539 | 5.2497 | 2 | 2.3854
2007-07-02 | 9:30 | 0 | 17.9 | 13.33 | 91 | 15.16 | 8 | 3.8976 | 0.1989 | 5.6323 | 2 | 2.3958
2007-07-02 | 9:45 | 0 | 17.6 | 13.41 | 90.9 | 15.36 | 8 | 3.7795 | 0.18539 | 5.2497 | 2 | 2.4062
2007-07-02 | 10:00 | 0 | 17.8 | 13.47 | 90.9 | 15.53 | 8 | 3.8583 | 0.19434 | 5.5031 | 2 | 2.4167
2007-07-02 | 10:15 | 0 | 17.5 | 13.49 | 91 | 15.71 | 8 | 3.7402 | 0.181 | 5.1255 | 2 | 2.4271
2007-07-02 | 10:30 | 0 | 17.7 | 13.55 | 90.6 | 15.85 | 8 | 3.8189 | 0.18984 | 5.3755 | 2 | 2.4375
2007-07-02 | 10:45 | 0 | 17.7 | 13.67 | 90.7 | 16.09 | 8 | 3.8189 | 0.18984 | 5.3755 | 2 | 2.4479
2007-07-02 | 11:00 | 0 | 17.5 | 13.71 | 90.8 | 16.32 | 8 | 3.7402 | 0.181 | 5.1255 | 2 | 2.4583
2007-07-02 | 11:15 | 0 | 17.4 | 13.82 | 90.9 | 16.53 | 8 | 3.7008 | 0.17668 | 5.0029 | 2 | 2.4688
2007-07-02 | 11:30 | 0 | 17.6 | 13.9 | 90.7 | 16.8 | 8 | 3.7795 | 0.18539 | 5.2497 | 2 | 2.4792
2007-07-02 | 11:45 | 0 | 17.2 | 13.93 | 90.8 | 17.04 | 8 | 3.622 | 0.1682 | 4.7629 | 2 | 2.4896
2007-07-02 | 12:00 | 0 | 17.6 | 14.05 | 90.6 | 17.25 | 8 | 3.7795 | 0.18539 | 5.2497 | 2 | 2.5
2007-07-02 | 12:15 | 0 | 17.5 | 14.17 | 90.6 | 17.48 | 8 | 3.7402 | 0.181 | 5.1255 | 2 | 2.5104
2007-07-02 | 12:30 | 0 | 17.4 | 14.21 | 90.6 | 17.72 | 8 | 3.7008 | 0.17668 | 5.0029 | 2 | 2.5208
2007-07-02 | 12:45 | 0 | 17.5 | 14.22 | 90.6 | 17.9 | 8 | 3.7402 | 0.181 | 5.1255 | 2 | 2.5312
2007-07-02 | 13:00 | 0 | 17.8 | 14.62 | 90.1 | 17.94 | 8 | 3.8583 | 0.19434 | 5.5031 | 2 | 2.5417
2007-07-02 | 13:15 | 0 | 17.3 | 14.45 | 90.3 | 18.05 | 8 | 3.6614 | 0.17241 | 4.8821 | 2 | 2.5521
2007-07-02 | 13:30 | 0 | 17.3 | 14.87 | 90.3 | 18.09 | 8 | 3.6614 | 0.17241 | 4.8821 | 2 | 2.5625
2007-07-02 | 13:45 | 0 | 17.1 | 14.79 | 90.4 | 18.22 | 8 | 3.5827 | 0.16405 | 4.6453 | 2 | 2.5729
2007-07-02 | 14:00 | 0 | 17.3 | 14.94 | 90.3 | 18.39 | 8 | 3.6614 | 0.17241 | 4.8821 | 2 | 2.5833
2007-07-02 | 14:15 | 0 | 17.4 | 15.01 | 90.1 | 18.59 | 8 | 3.7008 | 0.17668 | 5.0029 | 2 | 2.5938
2007-07-02 | 14:30 | 0 | 17.3 | 14.77 | 90 | 18.74 | 8 | 3.6614 | 0.17241 | 4.8821 | 2 | 2.6042
2007-07-02 | 14:45 | 0 | 16.7 | 14.87 | 90.5 | 18.79 | 8 | 3.4252 | 0.14803 | 4.1916 | 2 | 2.6146
2007-07-02 | 15:00 | 0 | 17.2 | 14.86 | 90.1 | 18.84 | 8 | 3.622 | 0.1682 | 4.7629 | 2 | 2.625
2007-07-02 | 15:15 | 0 | 17.1 | 14.91 | 90.1 | 18.85 | 8 | 3.5827 | 0.16405 | 4.6453 | 2 | 2.6354
2007-07-02 | 15:30 | 0 | 17.1 | 14.81 | 89.9 | 18.85 | 8 | 3.5827 | 0.16405 | 4.6453 | 2 | 2.6458
2007-07-02 | 15:45 | 0 | 17.3 | 14.94 | 89.5 | 18.88 | 8 | 3.6614 | 0.17241 | 4.8821 | 2 | 2.6562
2007-07-02 | 16:00 | 0 | 17.6 | 15.06 | 89.5 | 18.93 | 8 | 3.7795 | 0.18539 | 5.2497 | 2 | 2.6667
2007-07-02 | 16:15 | 0 | 17 | 14.83 | 89.8 | 18.99 | 8 | 3.5433 | 0.15996 | 4.5294 | 2 | 2.6771
2007-07-02 | 16:30 | 0 | 17.1 | 14.73 | 89.4 | 18.98 | 8 | 3.5827 | 0.16405 | 4.6453 | 2 | 2.6875
2007-07-02 | 16:45 | 0 | 17.1 | 14.76 | 89.5 | 18.98 | 8 | 3.5827 | 0.16405 | 4.6453 | 2 | 2.6979
2007-07-02 | 17:00 | 0 | 17.2 | 14.75 | 89.5 | 19.03 | 8 | 3.622 | 0.1682 | 4.7629 | 2 | 2.7083
2007-07-02 | 17:15 | 0 | 17.5 | 14.72 | 89.4 | 19.06 | 8 | 3.7402 | 0.181 | 5.1255 | 2 | 2.7188
2007-07-02 | 17:30 | 0 | 17 | 14.75 | 89.5 | 19.07 | 8 | 3.5433 | 0.15996 | 4.5294 | 2 | 2.7292
2007-07-02 | 17:45 | 0 | 17.5 | 14.75 | 89.2 | 19.08 | 8 | 3.7402 | 0.181 | 5.1255 | 2 | 2.7396
2007-07-02 | 18:00 | 0 | 17.1 | 14.72 | 89.3 | 19.05 | 8 | 3.5827 | 0.16405 | 4.6453 | 2 | 2.75
2007-07-02 | 18:15 | 0 | 17.5 | 14.69 | 89 | 19 | 8 | 3.7402 | 0.181 | 5.1255 | 2 | 2.7604
2007-07-02 | 18:30 | 0 | 17 | 14.71 | 89.3 | 18.95 | 8 | 3.5433 | 0.15996 | 4.5294 | 2 | 2.7708
2007-07-02 | 18:45 | 0 | 17.3 | 14.71 | 89 | 18.93 | 8 | 3.6614 | 0.17241 | 4.8821 | 2 | 2.7812
2007-07-02 | 19:00 | 0 | 17.2 | 14.69 | 89.4 | 18.92 | 8 | 3.622 | 0.1682 | 4.7629 | 2 | 2.7917
2007-07-02 | 19:15 | 0 | 17.1 | 14.69 | 89.6 | 18.86 | 8 | 3.5827 | 0.16405 | 4.6453 | 2 | 2.8021
2007-07-02 | 19:30 | 0 | 17.3 | 14.68 | 89.4 | 18.75 | 8 | 3.6614 | 0.17241 | 4.8821 | 2 | 2.8125
2007-07-02 | 19:45 | 0 | 17.3 | 14.67 | 89.5 | 18.58 | 8 | 3.6614 | 0.17241 | 4.8821 | 2 | 2.8229
2007-07-02 | 20:00 | 0 | 17.4 | 14.64 | 89.6 | 18.42 | 8 | 3.7008 | 0.17668 | 5.0029 | 2 | 2.8333
2007-07-02 | 20:15 | 0 | 17.6 | 14.6 | 89.6 | 18.23 | 8 | 3.7795 | 0.18539 | 5.2497 | 2 | 2.8438
2007-07-02 | 20:30 | 0 | 17.2 | 14.54 | 89.9 | 18.02 | 8 | 3.622 | 0.1682 | 4.7629 | 2 | 2.8542
2007-07-02 | 20:45 | 0 | 17.2 | 14.52 | 90.3 | 17.84 | 8 | 3.622 | 0.1682 | 4.7629 | 2 | 2.8646
2007-07-02 | 21:00 | 0 | 17.5 | 14.51 | 90 | 17.66 | 8 | 3.7402 | 0.181 | 5.1255 | 2 | 2.875
2007-07-02 | 21:15 | 0 | 17.4 | 14.47 | 90.1 | 17.52 | 8 | 3.7008 | 0.17668 | 5.0029 | 2 | 2.8854
2007-07-02 | 21:30 | 0 | 17.4 | 14.41 | 90.3 | 17.37 | 8 | 3.7008 | 0.17668 | 5.0029 | 2 | 2.8958
2007-07-02 | 21:45 | 0 | 17.6 | 14.37 | 90.2 | 17.22 | 8 | 3.7795 | 0.18539 | 5.2497 | 2 | 2.9062
2007-07-02 | 22:00 | 0 | 17.6 | 14.34 | 90.7 | 17.12 | 8 | 3.7795 | 0.18539 | 5.2497 | 2 | 2.9167
2007-07-02 | 22:15 | 0 | 17.5 | 14.29 | 90.7 | 17 | 8 | 3.7402 | 0.181 | 5.1255 | 2 | 2.9271
2007-07-02 | 22:30 | 0 | 17.4 | 14.25 | 90.9 | 16.87 | 8 | 3.7008 | 0.17668 | 5.0029 | 2 | 2.9375
2007-07-02 | 22:45 | 0 | 17.3 | 14.21 | 91.2 | 16.78 | 8 | 3.6614 | 0.17241 | 4.8821 | 2 | 2.9479
2007-07-02 | 23:00 | 0 | 17.3 | 14.19 | 91.1 | 16.7 | 8 | 3.6614 | 0.17241 | 4.8821 | 2 | 2.9583
2007-07-02 | 23:15 | 0 | 17.2 | 14.15 | 91.3 | 16.58 | 8 | 3.622 | 0.1682 | 4.7629 | 2 | 2.9688
2007-07-02 | 23:30 | 0 | 17.3 | 14.12 | 91.2 | 16.51 | 8 | 3.6614 | 0.17241 | 4.8821 | 2 | 2.9792
2007-07-02 | 23:45 | 0 | 17.1 | 14.09 | 91.4 | 16.41 | 8 | 3.5827 | 0.16405 | 4.6453 | 2 | 2.9896
2007-07-03 | 0:00 | 0 | 17.4 | 14.04 | 91.2 | 16.33 | 8 | 3.7008 | 0.17668 | 5.0029 | 3 | 3
2007-07-03 | 0:15 | 0 | 17.5 | 14.03 | 91 | 16.25 | 8 | 3.7402 | 0.181 | 5.1255 | 3 | 3.0104
2007-07-03 | 0:30 | 0 | 17.2 | 14.02 | 91.3 | 16.21 | 8 | 3.622 | 0.1682 | 4.7629 | 3 | 3.0208
2007-07-03 | 0:45 | 0 | 17.2 | 13.97 | 91.2 | 16.13 | 8 | 3.622 | 0.1682 | 4.7629 | 3 | 3.0312
2007-07-03 | 1:00 | 0 | 17.4 | 13.92 | 91.1 | 16.07 | 8 | 3.7008 | 0.17668 | 5.0029 | 3 | 3.0417
2007-07-03 | 1:15 | 0 | 17.3 | 13.89 | 91.5 | 16 | 8 | 3.6614 | 0.17241 | 4.8821 | 3 | 3.0521
2007-07-03 | 1:30 | 0 | 17.2 | 13.85 | 91.4 | 15.94 | 8 | 3.622 | 0.1682 | 4.7629 | 3 | 3.0625
2007-07-03 | 1:45 | 0 | 16.8 | 13.83 | 91.8 | 15.86 | 8 | 3.4646 | 0.15194 | 4.3026 | 3 | 3.0729
2007-07-03 | 2:00 | 0 | 17.1 | 13.83 | 91.6 | 15.8 | 8 | 3.5827 | 0.16405 | 4.6453 | 3 | 3.0833
2007-07-03 | 2:15 | 0 | 16.9 | 13.75 | 91.9 | 15.71 | 8 | 3.5039 | 0.15592 | 4.4152 | 3 | 3.0938
2007-07-03 | 2:30 | 0 | 17.1 | 13.71 | 91.8 | 15.65 | 8 | 3.5827 | 0.16405 | 4.6453 | 3 | 3.1042
2007-07-03 | 2:45 | 0 | 17.3 | 13.69 | 91.8 | 15.56 | 8 | 3.6614 | 0.17241 | 4.8821 | 3 | 3.1146
2007-07-03 | 3:00 | 0 | 17.1 | 13.67 | 91.8 | 15.46 | 8 | 3.5827 | 0.16405 | 4.6453 | 3 | 3.125
2007-07-03 | 3:15 | 0 | 17 | 13.63 | 91.7 | 15.38 | 8 | 3.5433 | 0.15996 | 4.5294 | 3 | 3.1354
2007-07-03 | 3:30 | 0 | 16.8 | 13.6 | 91.8 | 15.32 | 8 | 3.4646 | 0.15194 | 4.3026 | 3 | 3.1458
2007-07-03 | 3:45 | 0 | 17 | 13.54 | 91.7 | 15.24 | 8 | 3.5433 | 0.15996 | 4.5294 | 3 | 3.1562
2007-07-03 | 4:00 | 0 | 17.5 | 13.51 | 91.5 | 15.17 | 8 | 3.7402 | 0.181 | 5.1255 | 3 | 3.1667
2007-07-03 | 4:15 | 0 | 17.2 | 13.48 | 91.7 | 15.07 | 8 | 3.622 | 0.1682 | 4.7629 | 3 | 3.1771
2007-07-03 | 4:30 | 0 | 17.2 | 13.42 | 91.6 | 14.99 | 8 | 3.622 | 0.1682 | 4.7629 | 3 | 3.1875
2007-07-03 | 4:45 | 0 | 17.2 | 13.4 | 91.7 | 14.92 | 8 | 3.622 | 0.1682 | 4.7629 | 3 | 3.1979
2007-07-03 | 5:00 | 0 | 17.2 | 13.39 | 91.6 | 14.87 | 8 | 3.622 | 0.1682 | 4.7629 | 3 | 3.2083
2007-07-03 | 5:15 | 0 | 17.3 | 13.37 | 91.8 | 14.86 | 8 | 3.6614 | 0.17241 | 4.8821 | 3 | 3.2188
2007-07-03 | 5:30 | 0 | 17.3 | 13.34 | 91.8 | 14.83 | 8 | 3.6614 | 0.17241 | 4.8821 | 3 | 3.2292
2007-07-03 | 5:45 | 0 | 17 | 13.33 | 92.1 | 14.82 | 8 | 3.5433 | 0.15996 | 4.5294 | 3 | 3.2396
2007-07-03 | 6:00 | 0 | 17.3 | 13.29 | 91.8 | 14.78 | 8 | 3.6614 | 0.17241 | 4.8821 | 3 | 3.25
2007-07-03 | 6:15 | 0 | 17.1 | 13.29 | 91.9 | 14.76 | 8 | 3.5827 | 0.16405 | 4.6453 | 3 | 3.2604
2007-07-03 | 6:30 | 0 | 17 | 13.22 | 92.2 | 14.75 | 8 | 3.5433 | 0.15996 | 4.5294 | 3 | 3.2708
2007-07-03 | 6:45 | 0 | 17.1 | 13.22 | 91.8 | 14.71 | 8 | 3.5827 | 0.16405 | 4.6453 | 3 | 3.2812
2007-07-03 | 7:00 | 0 | 17.2 | 13.21 | 91.8 | 14.71 | 8 | 3.622 | 0.1682 | 4.7629 | 3 | 3.2917
2007-07-03 | 7:15 | 0 | 17.3 | 13.23 | 91.9 | 14.71 | 8 | 3.6614 | 0.17241 | 4.8821 | 3 | 3.3021
2007-07-03 | 7:30 | 0 | 17.1 | 13.23 | 92.1 | 14.8 | 8 | 3.5827 | 0.16405 | 4.6453 | 3 | 3.3125
2007-07-03 | 7:45 | 0 | 17.3 | 13.25 | 92.2 | 14.9 | 8 | 3.6614 | 0.17241 | 4.8821 | 3 | 3.3229
2007-07-03 | 8:00 | 0 | 17.5 | 13.27 | 92 | 14.95 | 8 | 3.7402 | 0.181 | 5.1255 | 3 | 3.3333
2007-07-03 | 8:15 | 0 | 17.7 | 13.27 | 91.8 | 15.02 | 8 | 3.8189 | 0.18984 | 5.3755 | 3 | 3.3438
2007-07-03 | 8:30 | 0 | 17.9 | 13.31 | 91.8 | 15.06 | 8 | 3.8976 | 0.1989 | 5.6323 | 3 | 3.3542
2007-07-03 | 8:45 | 0 | 17.7 | 13.36 | 91.8 | 15.18 | 8 | 3.8189 | 0.18984 | 5.3755 | 3 | 3.3646
2007-07-03 | 9:00 | 0 | 17.5 | 13.39 | 91.9 | 15.3 | 8 | 3.7402 | 0.181 | 5.1255 | 3 | 3.375
2007-07-03 | 9:15 | 0 | 17.6 | 13.47 | 91.9 | 15.45 | 8 | 3.7795 | 0.18539 | 5.2497 | 3 | 3.3854
2007-07-03 | 9:30 | 0 | 17.9 | 13.53 | 91.5 | 15.73 | 8 | 3.8976 | 0.1989 | 5.6323 | 3 | 3.3958
2007-07-03 | 9:45 | 0 | 18.1 | 13.58 | 91.6 | 15.96 | 8 | 3.9764 | 0.20821 | 5.8959 | 3 | 3.4062
2007-07-03 | 10:00 | 0 | 17.8 | 13.65 | 91.6 | 16.19 | 8 | 3.8583 | 0.19434 | 5.5031 | 3 | 3.4167
2007-07-03 | 10:15 | 0 | 17.7 | 13.73 | 91.7 | 16.46 | 8 | 3.8189 | 0.18984 | 5.3755 | 3 | 3.4271
2007-07-03 | 10:30 | 0 | 17.8 | 13.77 | 91.5 | 16.72 | 8 | 3.8583 | 0.19434 | 5.5031 | 3 | 3.4375
2007-07-03 | 10:45 | 0 | 17.6 | 13.86 | 91.5 | 17 | 8 | 3.7795 | 0.18539 | 5.2497 | 3 | 3.4479
2007-07-03 | 11:00 | 0 | 17.6 | 13.96 | 91.4 | 17.3 | 8 | 3.7795 | 0.18539 | 5.2497 | 3 | 3.4583
2007-07-03 | 11:15 | 0 | 17.3 | 14.05 | 91.6 | 17.56 | 8 | 3.6614 | 0.17241 | 4.8821 | 3 | 3.4688
2007-07-03 | 11:30 | 0 | 17.3 | 14.15 | 91.4 | 17.82 | 8 | 3.6614 | 0.17241 | 4.8821 | 3 | 3.4792
2007-07-03 | 11:45 | 0 | 17.3 | 14.16 | 91.2 | 18.1 | 8 | 3.6614 | 0.17241 | 4.8821 | 3 | 3.4896
2007-07-03 | 12:00 | 0 | 17.1 | 14.26 | 91.2 | 18.31 | 8 | 3.5827 | 0.16405 | 4.6453 | 3 | 3.5
2007-07-03 | 12:15 | 0 | 17.3 | 14.31 | 91 | 18.49 | 8 | 3.6614 | 0.17241 | 4.8821 | 3 | 3.5104
2007-07-03 | 12:30 | 0 | 17.2 | 14.51 | 90.9 | 18.64 | 8 | 3.622 | 0.1682 | 4.7629 | 3 | 3.5208
2007-07-03 | 12:45 | 0 | 17.4 | 14.81 | 91 | 18.85 | 8 | 3.7008 | 0.17668 | 5.0029 | 3 | 3.5312
2007-07-03 | 13:00 | 0 | 17.2 | 15.17 | 90.8 | 19.07 | 8 | 3.622 | 0.1682 | 4.7629 | 3 | 3.5417
2007-07-03 | 13:15 | 0 | 17.5 | 15.35 | 90.8 | 19.26 | 8 | 3.7402 | 0.181 | 5.1255 | 3 | 3.5521
2007-07-03 | 13:30 | 0 | 17.3 | 15.33 | 90.6 | 19.52 | 8 | 3.6614 | 0.17241 | 4.8821 | 3 | 3.5625
2007-07-03 | 13:45 | 0 | 16.9 | 15.31 | 90.7 | 19.69 | 8 | 3.5039 | 0.15592 | 4.4152 | 3 | 3.5729
2007-07-03 | 14:00 | 0 | 17.1 | 15.35 | 90.6 | 19.9 | 8 | 3.5827 | 0.16405 | 4.6453 | 3 | 3.5833
2007-07-03 | 14:15 | 0 | 16.7 | 15.38 | 90.8 | 20.07 | 8 | 3.4252 | 0.14803 | 4.1916 | 3 | 3.5938
2007-07-03 | 14:30 | 0 | 17 | 15.35 | 90.5 | 20.21 | 8 | 3.5433 | 0.15996 | 4.5294 | 3 | 3.6042
2007-07-03 | 14:45 | 0 | 16.6 | 15.2 | 90.3 | 20.28 | 8 | 3.3858 | 0.14416 | 4.0822 | 3 | 3.6146
2007-07-03 | 15:00 | 0 | 16.9 | 15.33 | 90.3 | 20.34 | 8 | 3.5039 | 0.15592 | 4.4152 | 3 | 3.625
2007-07-03 | 15:15 | 0 | 17.5 | 15.39 | 89.9 | 20.36 | 8 | 3.7402 | 0.181 | 5.1255 | 3 | 3.6354
2007-07-03 | 15:30 | 0 | 16.9 | 15.29 | 90.3 | 20.44 | 8 | 3.5039 | 0.15592 | 4.4152 | 3 | 3.6458
2007-07-03 | 15:45 | 0 | 16.9 | 15.19 | 90.2 | 20.47 | 8 | 3.5039 | 0.15592 | 4.4152 | 3 | 3.6562
2007-07-03 | 16:00 | 0 | 16.5 | 15.07 | 90.3 | 20.47 | 8 | 3.3465 | 0.14036 | 3.9745 | 3 | 3.6667
2007-07-03 | 16:15 | 0 | 17.4 | 15.39 | 89.9 | 20.31 | 8 | 3.7008 | 0.17668 | 5.0029 | 3 | 3.6771
2007-07-03 | 16:30 | 0 | 17 | 15.16 | 89.7 | 20.22 | 8 | 3.5433 | 0.15996 | 4.5294 | 3 | 3.6875
2007-07-03 | 16:45 | 0 | 17.1 | 15.1 | 89.5 | 20.18 | 8 | 3.5827 | 0.16405 | 4.6453 | 3 | 3.6979
2007-07-03 | 17:00 | 0 | 17 | 15.09 | 89.4 | 20.09 | 8 | 3.5433 | 0.15996 | 4.5294 | 3 | 3.7083
2007-07-03 | 17:15 | 0 | 16.9 | 15.07 | 89 | 20.05 | 8 | 3.5039 | 0.15592 | 4.4152 | 3 | 3.7188
2007-07-03 | 17:30 | 0 | 16.8 | 15.07 | 89.1 | 20.04 | 8 | 3.4646 | 0.15194 | 4.3026 | 3 | 3.7292
2007-07-03 | 17:45 | 0 | 16.9 | 15.06 | 88.8 | 20.04 | 8 | 3.5039 | 0.15592 | 4.4152 | 3 | 3.7396
2007-07-03 | 18:00 | 0 | 16.8 | 15.06 | 88.9 | 19.95 | 8 | 3.4646 | 0.15194 | 4.3026 | 3 | 3.75
2007-07-03 | 18:15 | 0 | 17 | 15.06 | 88.7 | 19.9 | 8 | 3.5433 | 0.15996 | 4.5294 | 3 | 3.7604
2007-07-03 | 18:30 | 0 | 16.9 | 15.07 | 89 | 19.83 | 8 | 3.5039 | 0.15592 | 4.4152 | 3 | 3.7708
2007-07-03 | 18:45 | 0 | 17 | 15.06 | 88.9 | 19.74 | 8 | 3.5433 | 0.15996 | 4.5294 | 3 | 3.7812
2007-07-03 | 19:00 | 0 | 17.2 | 15.06 | 88.9 | 19.61 | 8 | 3.622 | 0.1682 | 4.7629 | 3 | 3.7917
2007-07-03 | 19:15 | 0 | 17.6 | 15.05 | 88.7 | 19.45 | 8 | 3.7795 | 0.18539 | 5.2497 | 3 | 3.8021
2007-07-03 | 19:30 | 0 | 17.3 | 15.05 | 89 | 19.32 | 8 | 3.6614 | 0.17241 | 4.8821 | 3 | 3.8125
2007-07-03 | 19:45 | 0 | 17.3 | 15.04 | 89 | 19.18 | 8 | 3.6614 | 0.17241 | 4.8821 | 3 | 3.8229
2007-07-03 | 20:00 | 0 | 17 | 15.01 | 89.3 | 19.01 | 8 | 3.5433 | 0.15996 | 4.5294 | 3 | 3.8333
2007-07-03 | 20:15 | 0 | 17.1 | 14.98 | 89.3 | 18.85 | 8 | 3.5827 | 0.16405 | 4.6453 | 3 | 3.8438
2007-07-03 | 20:30 | 0 | 17.1 | 14.93 | 89.2 | 18.7 | 8 | 3.5827 | 0.16405 | 4.6453 | 3 | 3.8542
2007-07-03 | 20:45 | 0 | 17.2 | 14.91 | 89.3 | 18.54 | 8 | 3.622 | 0.1682 | 4.7629 | 3 | 3.8646
2007-07-03 | 21:00 | 0 | 17.3 | 14.88 | 89.2 | 18.41 | 8 | 3.6614 | 0.17241 | 4.8821 | 3 | 3.875
2007-07-03 | 21:15 | 0 | 17.4 | 14.87 | 89.3 | 18.28 | 8 | 3.7008 | 0.17668 | 5.0029 | 3 | 3.8854
2007-07-03 | 21:30 | 0 | 17.1 | 14.86 | 89.4 | 18.16 | 8 | 3.5827 | 0.16405 | 4.6453 | 3 | 3.8958
2007-07-03 | 21:45 | 0 | 16.9 | 14.83 | 89.6 | 18.08 | 8 | 3.5039 | 0.15592 | 4.4152 | 3 | 3.9062
2007-07-03 | 22:00 | 0 | 17.1 | 14.79 | 89.8 | 17.98 | 8 | 3.5827 | 0.16405 | 4.6453 | 3 | 3.9167
2007-07-03 | 22:15 | 0 | 17.3 | 14.78 | 89.2 | 17.93 | 8 | 3.6614 | 0.17241 | 4.8821 | 3 | 3.9271
2007-07-03 | 22:30 | 0 | 17.2 | 14.76 | 89.3 | 17.87 | 8 | 3.622 | 0.1682 | 4.7629 | 3 | 3.9375
2007-07-03 | 22:45 | 0 | 18.2 | 14.74 | 89.3 | 17.83 | 8 | 4.0157 | 0.21296 | 6.0302 | 3 | 3.9479
2007-07-03 | 23:00 | 0 | 17.2 | 14.72 | 89.4 | 17.78 | 8 | 3.622 | 0.1682 | 4.7629 | 3 | 3.9583
2007-07-03 | 23:15 | 0 | 17.5 | 14.72 | 89.2 | 17.73 | 8 | 3.7402 | 0.181 | 5.1255 | 3 | 3.9688
2007-07-03 | 23:30 | 0 | 17.2 | 14.71 | 89.1 | 17.72 | 8 | 3.622 | 0.1682 | 4.7629 | 3 | 3.9792
2007-07-03 | 23:45 | 0 | 17.4 | 14.71 | 88.9 | 17.75 | 8 | 3.7008 | 0.17668 | 5.0029 | 3 | 3.9896
2007-07-04 | 0:00 | 0 | 17.5 | 14.69 | 88.8 | 17.75 | 8 | 3.7402 | 0.181 | 5.1255 | 4 | 4
2007-07-04 | 0:15 | 0 | 17.4 | 14.69 | 88.9 | 17.78 | 8 | 3.7008 | 0.17668 | 5.0029 | 4 | 4.0104
2007-07-04 | 0:30 | 0 | 17.5 | 14.69 | 88.8 | 17.79 | 8 | 3.7402 | 0.181 | 5.1255 | 4 | 4.0208
2007-07-04 | 0:45 | 0 | 17.5 | 14.67 | 88.6 | 17.78 | 8 | 3.7402 | 0.181 | 5.1255 | 4 | 4.0312
2007-07-04 | 1:00 | 0 | 17.6 | 14.64 | 88.5 | 17.74 | 8 | 3.7795 | 0.18539 | 5.2497 | 4 | 4.0417
2007-07-04 | 1:15 | 0 | 17.3 | 14.61 | 88.9 | 17.69 | 8 | 3.6614 | 0.17241 | 4.8821 | 4 | 4.0521
2007-07-04 | 1:30 | 0 | 17.2 | 14.57 | 88.9 | 17.65 | 8 | 3.622 | 0.1682 | 4.7629 | 4 | 4.0625
2007-07-04 | 1:45 | 0 | 17.4 | 14.59 | 88.7 | 17.6 | 8 | 3.7008 | 0.17668 | 5.0029 | 4 | 4.0729
2007-07-04 | 2:00 | 0 | 17.2 | 14.57 | 88.8 | 17.5 | 8 | 3.622 | 0.1682 | 4.7629 | 4 | 4.0833
2007-07-04 | 2:15 | 0 | 17.7 | 14.53 | 88.1 | 17.43 | 8 | 3.8189 | 0.18984 | 5.3755 | 4 | 4.0938
2007-07-04 | 2:30 | 0 | 17.1 | 14.52 | 88.4 | 17.34 | 8 | 3.5827 | 0.16405 | 4.6453 | 4 | 4.1042
2007-07-04 | 2:45 | 0 | 17.1 | 14.5 | 88.4 | 17.29 | 8 | 3.5827 | 0.16405 | 4.6453 | 4 | 4.1146
2007-07-04 | 3:00 | 0 | 17.3 | 14.51 | 88.5 | 17.24 | 8 | 3.6614 | 0.17241 | 4.8821 | 4 | 4.125
2007-07-04 | 3:15 | 0 | 17.6 | 14.47 | 88.5 | 17.21 | 8 | 3.7795 | 0.18539 | 5.2497 | 4 | 4.1354
2007-07-04 | 3:30 | 0 | 17.7 | 14.47 | 88.5 | 17.22 | 8 | 3.8189 | 0.18984 | 5.3755 | 4 | 4.1458
2007-07-04 | 3:45 | 0 | 17.7 | 14.45 | 88.3 | 17.22 | 8 | 3.8189 | 0.18984 | 5.3755 | 4 | 4.1562
2007-07-04 | 4:00 | 0 | 17.4 | 14.45 | 88.5 | 17.23 | 8 | 3.7008 | 0.17668 | 5.0029 | 4 | 4.1667
2007-07-04 | 4:15 | 0 | 17.5 | 14.46 | 88.4 | 17.21 | 8 | 3.7402 | 0.181 | 5.1255 | 4 | 4.1771
2007-07-04 | 4:30 | 0 | 17.6 | 14.45 | 88.5 | 17.23 | 8 | 3.7795 | 0.18539 | 5.2497 | 4 | 4.1875
2007-07-04 | 4:45 | 0 | 17.3 | 14.42 | 88.5 | 17.21 | 8 | 3.6614 | 0.17241 | 4.8821 | 4 | 4.1979
2007-07-04 | 5:00 | 0 | 17.4 | 14.43 | 88.5 | 17.19 | 8 | 3.7008 | 0.17668 | 5.0029 | 4 | 4.2083
2007-07-04 | 5:15 | 0 | 17.5 | 14.41 | 88.2 | 17.19 | 8 | 3.7402 | 0.181 | 5.1255 | 4 | 4.2188
2007-07-04 | 5:30 | 0 | 17.5 | 14.39 | 88.4 | 17.12 | 8 | 3.7402 | 0.181 | 5.1255 | 4 | 4.2292
2007-07-04 | 5:45 | 0 | 17.4 | 14.41 | 88.3 | 17.04 | 8 | 3.7008 | 0.17668 | 5.0029 | 4 | 4.2396
2007-07-04 | 6:00 | 0 | 17.5 | 14.42 | 88 | 17 | 8 | 3.7402 | 0.181 | 5.1255 | 4 | 4.25
2007-07-04 | 6:15 | 0 | 17.5 | 14.42 | 88.4 | 16.96 | 8 | 3.7402 | 0.181 | 5.1255 | 4 | 4.2604
2007-07-04 | 6:30 | 0 | 17.4 | 14.42 | 88.5 | 16.92 | 8 | 3.7008 | 0.17668 | 5.0029 | 4 | 4.2708
2007-07-04 | 6:45 | 0 | 17.6 | 14.42 | 88.2 | 16.87 | 8 | 3.7795 | 0.18539 | 5.2497 | 4 | 4.2812
2007-07-04 | 7:00 | 0 | 17.7 | 14.43 | 88.2 | 16.84 | 8 | 3.8189 | 0.18984 | 5.3755 | 4 | 4.2917
2007-07-04 | 7:15 | 0 | 17.9 | 14.42 | 88.3 | 16.84 | 8 | 3.8976 | 0.1989 | 5.6323 | 4 | 4.3021
2007-07-04 | 7:30 | 0 | 17.5 | 14.46 | 88.2 | 16.83 | 8 | 3.7402 | 0.181 | 5.1255 | 4 | 4.3125
2007-07-04 | 7:45 | 0 | 17.6 | 14.46 | 88.1 | 16.83 | 8 | 3.7795 | 0.18539 | 5.2497 | 4 | 4.3229
2007-07-04 | 8:00 | 0 | 17.8 | 14.47 | 88.3 | 16.88 | 8 | 3.8583 | 0.19434 | 5.5031 | 4 | 4.3333
2007-07-04 | 8:15 | 0 | 17.2 | 14.53 | 88.5 | 16.93 | 8 | 3.622 | 0.1682 | 4.7629 | 4 | 4.3438
2007-07-04 | 8:30 | 0 | 17.7 | 14.56 | 88.2 | 16.98 | 8 | 3.8189 | 0.18984 | 5.3755 | 4 | 4.3542
2007-07-04 | 8:45 | 0 | 17.7 | 14.55 | 88.3 | 17 | 8 | 3.8189 | 0.18984 | 5.3755 | 4 | 4.3646
2007-07-04 | 9:00 | 0 | 17.7 | 14.57 | 88.2 | 17.04 | 8 | 3.8189 | 0.18984 | 5.3755 | 4 | 4.375
2007-07-04 | 9:15 | 0 | 17.4 | 14.59 | 88.3 | 17.07 | 8 | 3.7008 | 0.17668 | 5.0029 | 4 | 4.3854
2007-07-04 | 9:30 | 0 | 17.4 | 14.61 | 88.1 | 17.09 | 8 | 3.7008 | 0.17668 | 5.0029 | 4 | 4.3958
2007-07-04 | 9:45 | 0 | 17.6 | 14.61 | 87.8 | 17.1 | 8 | 3.7795 | 0.18539 | 5.2497 | 4 | 4.4062
2007-07-04 | 10:00 | 0 | 17.6 | 14.65 | 88 | 17.2 | 8 | 3.7795 | 0.18539 | 5.2497 | 4 | 4.4167
2007-07-04 | 10:15 | 0 | 17.9 | 14.62 | 87.4 | 17.23 | 8 | 3.8976 | 0.1989 | 5.6323 | 4 | 4.4271
2007-07-04 | 10:30 | 0 | 17.9 | 14.67 | 87.4 | 17.26 | 8 | 3.8976 | 0.1989 | 5.6323 | 4 | 4.4375
2007-07-04 | 10:45 | 0 | 17.6 | 14.72 | 87.5 | 17.3 | 8 | 3.7795 | 0.18539 | 5.2497 | 4 | 4.4479
2007-07-04 | 11:00 | 0 | 17.9 | 14.75 | 87.4 | 17.38 | 8 | 3.8976 | 0.1989 | 5.6323 | 4 | 4.4583
2007-07-04 | 11:15 | 0 | 18 | 14.79 | 87.5 | 17.48 | 8 | 3.937 | 0.20353 | 5.7633 | 4 | 4.4688
2007-07-04 | 11:30 | 0 | 17.8 | 14.81 | 87.3 | 17.59 | 8 | 3.8583 | 0.19434 | 5.5031 | 4 | 4.4792
2007-07-04 | 11:45 | 0 | 17.9 | 14.83 | 87.1 | 17.68 | 8 | 3.8976 | 0.1989 | 5.6323 | 4 | 4.4896
2007-07-04 | 12:00 | 0 | 17.7 | 14.85 | 87.3 | 17.74 | 8 | 3.8189 | 0.18984 | 5.3755 | 4 | 4.5
2007-07-04 | 12:15 | 0 | 17.4 | 14.87 | 87.3 | 17.8 | 8 | 3.7008 | 0.17668 | 5.0029 | 4 | 4.5104
2007-07-04 | 12:30 | 0 | 17.9 | 14.88 | 87.1 | 17.87 | 8 | 3.8976 | 0.1989 | 5.6323 | 4 | 4.5208
2007-07-04 | 12:45 | 0 | 17.5 | 14.89 | 87.4 | 17.9 | 8 | 3.7402 | 0.181 | 5.1255 | 4 | 4.5312
2007-07-04 | 13:00 | 0 | 17.5 | 14.95 | 87 | 17.96 | 8 | 3.7402 | 0.181 | 5.1255 | 4 | 4.5417
2007-07-04 | 13:15 | 0 | 17.5 | 14.95 | 86.8 | 18.08 | 8 | 3.7402 | 0.181 | 5.1255 | 4 | 4.5521
2007-07-04 | 13:30 | 0 | 17.7 | 15.01 | 86.4 | 18.19 | 8 | 3.8189 | 0.18984 | 5.3755 | 4 | 4.5625
2007-07-04 | 13:45 | 0 | 17 | 14.99 | 86.1 | 18.32 | 8 | 3.5433 | 0.15996 | 4.5294 | 4 | 4.5729
2007-07-04 | 14:00 | 0 | 18 | 15.05 | 85 | 18.39 | 8 | 3.937 | 0.20353 | 5.7633 | 4 | 4.5833
2007-07-04 | 14:15 | 0 | 17.7 | 15.09 | 85.7 | 18.5 | 8 | 3.8189 | 0.18984 | 5.3755 | 4 | 4.5938
2007-07-04 | 14:30 | 0 | 17.6 | 15.07 | 85.9 | 18.56 | 8 | 3.7795 | 0.18539 | 5.2497 | 4 | 4.6042
2007-07-04 | 14:45 | 0 | 17.6 | 15.05 | 85.8 | 18.56 | 8 | 3.7795 | 0.18539 | 5.2497 | 4 | 4.6146
2007-07-04 | 15:00 | 0 | 17.3 | 15.03 | 85.8 | 18.51 | 8 | 3.6614 | 0.17241 | 4.8821 | 4 | 4.625
2007-07-04 | 15:15 | 0 | 17.4 | 15.05 | 85.2 | 18.48 | 8 | 3.7008 | 0.17668 | 5.0029 | 4 | 4.6354
2007-07-04 | 15:30 | 0 | 17.3 | 15.06 | 85.2 | 18.48 | 8 | 3.6614 | 0.17241 | 4.8821 | 4 | 4.6458
2007-07-04 | 15:45 | 0 | 17.6 | 15.03 | 84.7 | 18.48 | 8 | 3.7795 | 0.18539 | 5.2497 | 4 | 4.6562
2007-07-04 | 16:00 | 0 | 17.8 | 15.05 | 84.5 | 18.45 | 8 | 3.8583 | 0.19434 | 5.5031 | 4 | 4.6667
2007-07-04 | 16:15 | 0 | 17.5 | 15.05 | 84 | 18.45 | 8 | 3.7402 | 0.181 | 5.1255 | 4 | 4.6771
2007-07-04 | 16:30 | 0 | 17.7 | 15.06 | 83.9 | 18.48 | 8 | 3.8189 | 0.18984 | 5.3755 | 4 | 4.6875
2007-07-04 | 16:45 | 0 | 17.9 | 15.05 | 83.7 | 18.46 | 8 | 3.8976 | 0.1989 | 5.6323 | 4 | 4.6979
2007-07-04 | 17:00 | 0 | 17.5 | 15.06 | 84.2 | 18.47 | 8 | 3.7402 | 0.181 | 5.1255 | 4 | 4.7083
2007-07-04 | 17:15 | 0 | 17.8 | 15.06 | 84 | 18.44 | 8 | 3.8583 | 0.19434 | 5.5031 | 4 | 4.7188
2007-07-04 | 17:30 | 0 | 17.6 | 15.06 | 83.8 | 18.4 | 8 | 3.7795 | 0.18539 | 5.2497 | 4 | 4.7292
2007-07-04 | 17:45 | 0 | 17.6 | 15.09 | 83.7 | 18.39 | 8 | 3.7795 | 0.18539 | 5.2497 | 4 | 4.7396
2007-07-04 | 18:00 | 0 | 17.4 | 15.09 | 83.5 | 18.44 | 8 | 3.7008 | 0.17668 | 5.0029 | 4 | 4.75
2007-07-04 | 18:15 | 0 | 17.8 | 15.06 | 83.1 | 18.45 | 8 | 3.8583 | 0.19434 | 5.5031 | 4 | 4.7604
2007-07-04 | 18:30 | 0 | 17.5 | 15.07 | 83.1 | 18.48 | 8 | 3.7402 | 0.181 | 5.1255 | 4 | 4.7708
2007-07-04 | 18:45 | 0 | 17.8 | 15.09 | 82.9 | 18.54 | 8 | 3.8583 | 0.19434 | 5.5031 | 4 | 4.7812
2007-07-04 | 19:00 | 0 | 18 | 15.09 | 82.8 | 18.57 | 8 | 3.937 | 0.20353 | 5.7633 | 4 | 4.7917
2007-07-04 | 19:15 | 0 | 18 | 15.07 | 82.9 | 18.61 | 8 | 3.937 | 0.20353 | 5.7633 | 4 | 4.8021
2007-07-04 | 19:30 | 0 | 17.8 | 15.11 | 82.6 | 18.62 | 8 | 3.8583 | 0.19434 | 5.5031 | 4 | 4.8125
2007-07-04 | 19:45 | 0 | 17.8 | 15.17 | 82.7 | 18.67 | 8 | 3.8583 | 0.19434 | 5.5031 | 4 | 4.8229
2007-07-04 | 20:00 | 0 | 17.9 | 15.15 | 82.6 | 18.73 | 8 | 3.8976 | 0.1989 | 5.6323 | 4 | 4.8333
2007-07-04 | 20:15 | 0 | 17.8 | 15.16 | 82.5 | 18.76 | 8 | 3.8583 | 0.19434 | 5.5031 | 4 | 4.8438
2007-07-04 | 20:30 | 0 | 18 | 15.13 | 82.1 | 18.76 | 8 | 3.937 | 0.20353 | 5.7633 | 4 | 4.8542
2007-07-04 | 20:45 | 0 | 21.7 | 16.31 | 82.7 | 18.76 | 8 | 5.3937 | 0.41806 | 11.838 | 4 | 4.8646
2007-07-04 | 21:00 | 0 | 22.8 | 16.27 | 82.5 | 18.81 | 8 | 5.8268 | 0.4988 | 14.1245 | 4 | 4.875
2007-07-04 | 21:15 | 0 | 22.5 | 15.46 | 82.4 | 18.85 | 8 | 5.7087 | 0.47598 | 13.4783 | 4 | 4.8854
2007-07-04 | 21:30 | 0 | 20.9 | 15.41 | 82.1 | 18.85 | 8 | 5.0787 | 0.36432 | 10.3165 | 4 | 4.8958
2007-07-04 | 21:45 | 0 | 20.1 | 15.41 | 82.3 | 18.87 | 8 | 4.7638 | 0.31471 | 8.9116 | 4 | 4.9062
2007-07-04 | 22:00 | 0 | 19.8 | 15.41 | 82.1 | 18.88 | 8 | 4.6457 | 0.29715 | 8.4145 | 4 | 4.9167
2007-07-04 | 22:15 | 0 | 19 | 15.41 | 82.2 | 18.89 | 8 | 4.3307 | 0.25309 | 7.1666 | 4 | 4.9271
2007-07-04 | 22:30 | 0 | 19 | 15.56 | 82.1 | 18.9 | 8 | 4.3307 | 0.25309 | 7.1666 | 4 | 4.9375
2007-07-04 | 22:45 | 0 | 18.8 | 15.51 | 81.9 | 18.95 | 8 | 4.252 | 0.24269 | 6.8721 | 4 | 4.9479
2007-07-04 | 23:00 | 0 | 18.6 | 15.53 | 81.7 | 18.99 | 8 | 4.1732 | 0.23253 | 6.5846 | 4 | 4.9583
2007-07-04 | 23:15 | 0 | 18.7 | 15.55 | 81.6 | 19 | 8 | 4.2126 | 0.23758 | 6.7275 | 4 | 4.9688
2007-07-04 | 23:30 | 0 | 25 | 17.23 | 81.9 | 19.03 | 8 | 6.6929 | 0.68477 | 19.3905 | 4 | 4.9792
2007-07-04 | 23:45 | 0 | 28.7 | 16.63 | 82.2 | 19.08 | 8 | 8.1496 | 1.1345 | 32.1263 | 4 | 4.9896
2007-07-05 | 0:00 | 0 | 33.2 | 17.09 | 82.3 | 19.12 | 8 | 9.9213 | 2.117 | 59.9472 | 5 | 5
2007-07-05 | 0:15 | 0 | 33.1 | 16.76 | 81.4 | 19.13 | 8 | 9.8819 | 2.0905 | 59.196 | 5 | 5.0104
2007-07-05 | 0:30 | 0 | 38.5 | 17.16 | 81.7 | 19.12 | 8 | 12.0079 | 3.878 | 109.8122 | 5 | 5.0208
2007-07-05 | 0:45 | 0 | 36.7 | 17.23 | 81 | 19.1 | 8 | 11.2992 | 3.1977 | 90.5475 | 5 | 5.0312
2007-07-05 | 1:00 | 0 | 33.8 | 17.17 | 81.3 | 19.1 | 8 | 10.1575 | 2.281 | 64.5914 | 5 | 5.0417
2007-07-05 | 1:15 | 0 | 31.9 | 17.01 | 81.3 | 19.05 | 8 | 9.4094 | 1.7897 | 50.6786 | 5 | 5.0521
2007-07-05 | 1:30 | 0 | 30.1 | 16.82 | 80.7 | 19.06 | 8 | 8.7008 | 1.3962 | 39.5357 | 5 | 5.0625
2007-07-05 | 1:45 | 0 | 28.8 | 16.71 | 80.9 | 19.08 | 8 | 8.189 | 1.152 | 32.6211 | 5 | 5.0729
2007-07-05 | 2:00 | 0 | 31.4 | 16.92 | 81.2 | 19.1 | 8 | 9.2126 | 1.6736 | 47.3923 | 5 | 5.0833
2007-07-05 | 2:15 | 0 | 32 | 16.85 | 80.9 | 19.12 | 8 | 9.4488 | 1.8136 | 51.3541 | 5 | 5.0938
2007-07-05 | 2:30 | 0 | 31.4 | 16.75 | 80.8 | 19.16 | 8 | 9.2126 | 1.6736 | 47.3923 | 5 | 5.1042
2007-07-05 | 2:45 | 0 | 29.9 | 16.67 | 80.6 | 19.14 | 8 | 8.622 | 1.3565 | 38.4122 | 5 | 5.1146
2007-07-05 | 3:00 | 0 | 28.9 | 16.55 | 80.8 | 19.13 | 8 | 8.2283 | 1.1697 | 33.121 | 5 | 5.125
2007-07-05 | 3:15 | 0 | 27.6 | 16.49 | 80.5 | 19.09 | 8 | 7.7165 | 0.94813 | 26.848 | 5 | 5.1354
2007-07-05 | 3:30 | 0 | 26.8 | 16.4 | 80.3 | 19 | 8 | 7.4016 | 0.86196 | 24.4079 | 5 | 5.1458
2007-07-05 | 3:45 | 0 | 26.8 | 16.34 | 80.1 | 18.96 | 8 | 7.4016 | 0.86196 | 24.4079 | 5 | 5.1562
2007-07-05 | 4:00 | 0 | 26.1 | 16.23 | 80.3 | 18.91 | 8 | 7.126 | 0.79033 | 22.3795 | 5 | 5.1667
2007-07-05 | 4:15 | 0 | 25.8 | 16.19 | 80 | 18.88 | 8 | 7.0079 | 0.76069 | 21.5404 | 5 | 5.1771
2007-07-05 | 4:30 | 0 | 24.8 | 16.13 | 80.3 | 18.82 | 8 | 6.6142 | 0.66649 | 18.8729 | 5 | 5.1875
2007-07-05 | 4:45 | 0 | 25 | 16.1 | 80 | 18.82 | 8 | 6.6929 | 0.68477 | 19.3905 | 5 | 5.1979
2007-07-05 | 5:00 | 0 | 24.4 | 16.08 | 80.4 | 18.82 | 8 | 6.4567 | 0.63076 | 17.8611 | 5 | 5.2083
2007-07-05 | 5:15 | 0 | 24.3 | 16.06 | 80 | 18.84 | 8 | 6.4173 | 0.622 | 17.6131 | 5 | 5.2188
2007-07-05 | 5:30 | 0 | 24.1 | 16 | 80.2 | 18.9 | 8 | 6.3386 | 0.60469 | 17.1228 | 5 | 5.2292
2007-07-05 | 5:45 | 0 | 23.7 | 15.98 | 80.4 | 18.9 | 8 | 6.1811 | 0.57089 | 16.1656 | 5 | 5.2396
2007-07-05 | 6:00 | 0 | 23.7 | 15.96 | 80.7 | 18.9 | 8 | 6.1811 | 0.57089 | 16.1656 | 5 | 5.25
2007-07-05 | 6:15 | 0 | 23.3 | 15.98 | 80.6 | 18.95 | 8 | 6.0236 | 0.53817 | 15.2393 | 5 | 5.2604
2007-07-05 | 6:30 | 0 | 22.7 | 15.95 | 81 | 18.99 | 8 | 5.7874 | 0.49113 | 13.9072 | 5 | 5.2708
2007-07-05 | 6:45 | 0 | 23.2 | 15.93 | 80.9 | 19 | 8 | 5.9843 | 0.53016 | 15.0125 | 5 | 5.2812
2007-07-05 | 7:00 | 0 | 22.9 | 15.93 | 81.3 | 19.08 | 8 | 5.8661 | 0.50654 | 14.3436 | 5 | 5.2917
2007-07-05 | 7:15 | 0 | 22.9 | 15.91 | 81.6 | 19.16 | 8 | 5.8661 | 0.50654 | 14.3436 | 5 | 5.3021
2007-07-05 | 7:30 | 0 | 22.3 | 15.91 | 81.8 | 19.24 | 8 | 5.6299 | 0.46111 | 13.057 | 5 | 5.3125
2007-07-05 | 7:45 | 0 | 22.6 | 15.88 | 81.3 | 19.29 | 8 | 5.748 | 0.48352 | 13.6918 | 5 | 5.3229
2007-07-05 | 8:00 | 0 | 22.1 | 15.88 | 81.6 | 19.32 | 8 | 5.5512 | 0.44649 | 12.6432 | 5 | 5.3333
2007-07-05 | 8:15 | 0 | 22.4 | 15.88 | 81.3 | 19.31 | 8 | 5.6693 | 0.46851 | 13.2667 | 5 | 5.3438
2007-07-05 | 8:30 | 0 | 22.1 | 15.89 | 81.4 | 19.33 | 8 | 5.5512 | 0.44649 | 12.6432 | 5 | 5.3542
2007-07-05 | 8:45 | 0 | 21.9 | 15.95 | 81.5 | 19.33 | 8 | 5.4724 | 0.43214 | 12.2369 | 5 | 5.3646
2007-07-05 | 9:00 | 0 | 22.1 | 15.95 | 81.2 | 19.41 | 8 | 5.5512 | 0.44649 | 12.6432 | 5 | 5.375
2007-07-05 | 9:15 | 0 | 21.4 | 15.97 | 81.6 | 19.53 | 8 | 5.2756 | 0.39742 | 11.2537 | 5 | 5.3854
2007-07-05 | 9:30 | 0 | 21.8 | 15.96 | 81.4 | 19.63 | 8 | 5.4331 | 0.42507 | 12.0366 | 5 | 5.3958
2007-07-05 | 9:45 | 0 | 21.1 | 15.96 | 81.8 | 19.64 | 8 | 5.1575 | 0.37737 | 10.6859 | 5 | 5.4062
2007-07-05 | 10:00 | 0 | 21.9 | 15.98 | 81.4 | 19.6 | 8 | 5.4724 | 0.43214 | 12.2369 | 5 | 5.4167
2007-07-05 | 10:15 | 0 | 21.2 | 15.99 | 81.7 | 19.6 | 8 | 5.1969 | 0.38399 | 10.8733 | 5 | 5.4271
2007-07-05 | 10:30 | 0 | 20.8 | 16.05 | 81.9 | 19.66 | 8 | 5.0394 | 0.3579 | 10.1345 | 5 | 5.4375
2007-07-05 | 10:45 | 0 | 21.1 | 16.1 | 81.6 | 19.83 | 8 | 5.1575 | 0.37737 | 10.6859 | 5 | 5.4479
2007-07-05 | 11:00 | 0 | 20.9 | 16.11 | 81.8 | 20.07 | 8 | 5.0787 | 0.36432 | 10.3165 | 5 | 5.4583
2007-07-05 | 11:15 | 0 | 20.9 | 16.21 | 81.8 | 20.21 | 8 | 5.0787 | 0.36432 | 10.3165 | 5 | 5.4688
2007-07-05 | 11:30 | 0 | 20.6 | 16.29 | 81.6 | 20.38 | 8 | 4.9606 | 0.34524 | 9.7761 | 5 | 5.4792
2007-07-05 | 11:45 | 0 | 20.6 | 16.33 | 81.5 | 20.49 | 8 | 4.9606 | 0.34524 | 9.7761 | 5 | 5.4896
2007-07-05 | 12:00 | 0 | 20.8 | 16.3 | 81.3 | 20.63 | 8 | 5.0394 | 0.3579 | 10.1345 | 5 | 5.5
2007-07-05 | 12:15 | 0 | 20.2 | 16.3 | 81.5 | 20.67 | 8 | 4.8031 | 0.32069 | 9.0809 | 5 | 5.5104
2007-07-05 | 12:30 | 0 | 19.6 | 16.33 | 81.8 | 20.67 | 8 | 4.5669 | 0.28576 | 8.0919 | 5 | 5.5208
2007-07-05 | 12:45 | 0 | 19.8 | 16.31 | 81.5 | 20.66 | 8 | 4.6457 | 0.29715 | 8.4145 | 5 | 5.5312
2007-07-05 | 13:00 | 0 | 20 | 16.4 | 81.2 | 20.65 | 8 | 4.7244 | 0.3088 | 8.7441 | 5 | 5.5417
2007-07-05 | 13:15 | 0 | 20.3 | 16.49 | 81 | 20.72 | 8 | 4.8425 | 0.32673 | 9.252 | 5 | 5.5521
2007-07-05 | 13:30 | 0 | 20.2 | 16.45 | 80.9 | 20.87 | 8 | 4.8031 | 0.32069 | 9.0809 | 5 | 5.5625
2007-07-05 | 13:45 | 0 | 19.9 | 16.53 | 81.1 | 20.98 | 8 | 4.685 | 0.30294 | 8.5784 | 5 | 5.5729
2007-07-05 | 14:00 | 0 | 19.8 | 16.57 | 80.9 | 21.08 | 8 | 4.6457 | 0.29715 | 8.4145 | 5 | 5.5833
2007-07-05 | 14:15 | 0 | 20 | 16.72 | 80.7 | 21.18 | 8 | 4.7244 | 0.3088 | 8.7441 | 5 | 5.5938
2007-07-05 | 14:30 | 0 | 19.7 | 16.79 | 80.5 | 21.33 | 8 | 4.6063 | 0.29143 | 8.2523 | 5 | 5.6042
2007-07-05 | 14:45 | 0 | 19.7 | 16.85 | 80.6 | 21.5 | 8 | 4.6063 | 0.29143 | 8.2523 | 5 | 5.6146
2007-07-05 | 15:00 | 0 | 19.6 | 16.87 | 80.4 | 21.63 | 8 | 4.5669 | 0.28576 | 8.0919 | 5 | 5.625
2007-07-05 | 15:15 | 0 | 19.7 | 16.86 | 80.4 | 21.76 | 8 | 4.6063 | 0.29143 | 8.2523 | 5 | 5.6354
2007-07-05 | 15:30 | 0 | 19.3 | 16.85 | 80.4 | 21.84 | 8 | 4.4488 | 0.26915 | 7.6214 | 5 | 5.6458
2007-07-05 | 15:45 | 0 | 19.5 | 16.79 | 80.2 | 21.82 | 8 | 4.5276 | 0.28016 | 7.9333 | 5 | 5.6562
2007-07-05 | 16:00 | 0 | 19.1 | 16.74 | 80.4 | 21.72 | 8 | 4.3701 | 0.25838 | 7.3164 | 5 | 5.6667
2007-07-05 | 16:15 | 0 | 19.7 | 16.77 | 80 | 21.56 | 8 | 4.6063 | 0.29143 | 8.2523 | 5 | 5.6771
2007-07-05 | 16:30 | 0 | 23 | 17.34 | 80.1 | 21.38 | 8 | 5.9055 | 0.51435 | 14.5647 | 5 | 5.6875
2007-07-05 | 16:45 | 0 | 24.8 | 18.77 | 79.9 | 21.24 | 8 | 6.6142 | 0.66649 | 18.8729 | 5 | 5.6979
2007-07-05 | 17:00 | 0 | 23.9 | 17.18 | 80 | 21.16 | 8 | 6.2598 | 0.58765 | 16.6404 | 5 | 5.7083
2007-07-05 | 17:15 | 0 | 22.8 | 17.09 | 79.9 | 21.09 | 8 | 5.8268 | 0.4988 | 14.1245 | 5 | 5.7188
2007-07-05 | 17:30 | 0 | 22.1 | 17.03 | 79.9 | 21.03 | 8 | 5.5512 | 0.44649 | 12.6432 | 5 | 5.7292
2007-07-05 | 17:45 | 0 | 21.8 | 17.1 | 79.5 | 20.93 | 8 | 5.4331 | 0.42507 | 12.0366 | 5 | 5.7396
2007-07-05 | 18:00 | 0 | 22.3 | 17.33 | 79.2 | 20.9 | 8 | 5.6299 | 0.46111 | 13.057 | 5 | 5.75
2007-07-05 | 18:15 | 0 | 21.8 | 17.24 | 79.3 | 20.84 | 8 | 5.4331 | 0.42507 | 12.0366 | 5 | 5.7604
2007-07-05 | 18:30 | 0 | 21.8 | 17.06 | 78.7 | 20.72 | 8 | 5.4331 | 0.42507 | 12.0366 | 5 | 5.7708
2007-07-05 | 18:45 | 0 | 21.4 | 16.95 | 79.1 | 20.5 | 8 | 5.2756 | 0.39742 | 11.2537 | 5 | 5.7812
2007-07-05 | 19:00 | 0 | 21.5 | 16.89 | 78.7 | 20.29 | 8 | 5.315 | 0.40423 | 11.4466 | 5 | 5.7917
2007-07-05 | 19:15 | 0 | 21.3 | 16.77 | 79.2 | 20.06 | 8 | 5.2362 | 0.39067 | 11.0626 | 5 | 5.8021
2007-07-05 | 19:30 | 0 | 20.8 | 16.75 | 79.5 | 19.91 | 8 | 5.0394 | 0.3579 | 10.1345 | 5 | 5.8125
2007-07-05 | 19:45 | 0 | 20.7 | 16.67 | 79.4 | 19.8 | 8 | 5 | 0.35154 | 9.9544 | 5 | 5.8229
2007-07-05 | 20:00 | 0 | 21 | 16.63 | 79.5 | 19.7 | 8 | 5.1181 | 0.37081 | 10.5003 | 5 | 5.8333
2007-07-05 | 20:15 | 0 | 20.6 | 16.6 | 79.5 | 19.63 | 8 | 4.9606 | 0.34524 | 9.7761 | 5 | 5.8438
2007-07-05 | 20:30 | 0 | 20.6 | 16.52 | 79.6 | 19.58 | 8 | 4.9606 | 0.34524 | 9.7761 | 5 | 5.8542
2007-07-05 | 20:45 | 0 | 20.1 | 16.47 | 79.7 | 19.52 | 8 | 4.7638 | 0.31471 | 8.9116 | 5 | 5.8646
2007-07-05 | 21:00 | 0 | 20.3 | 16.45 | 79.5 | 19.47 | 8 | 4.8425 | 0.32673 | 9.252 | 5 | 5.875
2007-07-05 | 21:15 | 0 | 20.2 | 16.41 | 79.7 | 19.47 | 8 | 4.8031 | 0.32069 | 9.0809 | 5 | 5.8854
2007-07-05 | 21:30 | 0 | 20.7 | 16.37 | 79.2 | 19.46 | 8 | 5 | 0.35154 | 9.9544 | 5 | 5.8958
2007-07-05 | 21:45 | 0 | 20.3 | 16.33 | 79.9 | 19.47 | 8 | 4.8425 | 0.32673 | 9.252 | 5 | 5.9062
2007-07-05 | 22:00 | 0 | 20.1 | 16.29 | 80.1 | 19.46 | 8 | 4.7638 | 0.31471 | 8.9116 | 5 | 5.9167
2007-07-05 | 22:15 | 0 | 20.4 | 16.3 | 79.8 | 19.42 | 8 | 4.8819 | 0.33284 | 9.4249 | 5 | 5.9271
2007-07-05 | 22:30 | 0 | 21.6 | 16.4 | 80.1 | 19.4 | 8 | 5.3543 | 0.41111 | 11.6414 | 5 | 5.9375
2007-07-05 | 22:45 | 0 | 24 | 16.75 | 79.6 | 19.18 | 8 | 6.2992 | 0.59614 | 16.8806 | 5 | 5.9479
2007-07-05 | 23:00 | 0 | 24.4 | 16.45 | 79.2 | 19.26 | 8 | 6.4567 | 0.63076 | 17.8611 | 5 | 5.9583
2007-07-05 | 23:15 | 0 | 23.1 | 16.33 | 79.1 | 19.16 | 8 | 5.9449 | 0.52222 | 14.7877 | 5 | 5.9688
2007-07-05 | 23:30 | 0 | 22.5 | 16.29 | 78.9 | 19.07 | 8 | 5.7087 | 0.47598 | 13.4783 | 5 | 5.9792
2007-07-05 | 23:45 | 0 | 22.2 | 16.29 | 78.8 | 19.04 | 8 | 5.5906 | 0.45377 | 12.8492 | 5 | 5.9896
2007-07-06 | 0:00 | 0 | 22.5 | 16.29 | 78.6 | 19.03 | 8 | 5.7087 | 0.47598 | 13.4783 | 6 | 6
2007-07-06 | 0:15 | 0 | 21.9 | 16.27 | 78.9 | 18.99 | 8 | 5.4724 | 0.43214 | 12.2369 | 6 | 6.0104
2007-07-06 | 0:30 | 0 | 21.4 | 16.21 | 78.9 | 18.96 | 8 | 5.2756 | 0.39742 | 11.2537 | 6 | 6.0208
2007-07-06 | 0:45 | 0 | 21.3 | 16.18 | 78.3 | 18.93 | 8 | 5.2362 | 0.39067 | 11.0626 | 6 | 6.0312
2007-07-06 | 1:00 | 0 | 21.4 | 16.14 | 78.5 | 18.88 | 8 | 5.2756 | 0.39742 | 11.2537 | 6 | 6.0417
2007-07-06 | 1:15 | 0 | 21.4 | 16.1 | 78.9 | 18.81 | 8 | 5.2756 | 0.39742 | 11.2537 | 6 | 6.0521
2007-07-06 | 1:30 | 0 | 21.4 | 16.08 | 78.7 | 18.76 | 8 | 5.2756 | 0.39742 | 11.2537 | 6 | 6.0625
2007-07-06 | 1:45 | 0 | 20.8 | 16.07 | 79.1 | 18.7 | 8 | 5.0394 | 0.3579 | 10.1345 | 6 | 6.0729
2007-07-06 | 2:00 | 0 | 21.4 | 16.05 | 78.9 | 18.69 | 8 | 5.2756 | 0.39742 | 11.2537 | 6 | 6.0833
2007-07-06 | 2:15 | 0 | 21.3 | 16.04 | 79.2 | 18.7 | 8 | 5.2362 | 0.39067 | 11.0626 | 6 | 6.0938
2007-07-06 | 2:30 | 0 | 21 | 16.03 | 78.8 | 18.7 | 8 | 5.1181 | 0.37081 | 10.5003 | 6 | 6.1042
2007-07-06 | 2:45 | 0 | 21 | 16.01 | 79.1 | 18.69 | 8 | 5.1181 | 0.37081 | 10.5003 | 6 | 6.1146
2007-07-06 | 3:00 | 0 | 21.1 | 16 | 78.8 | 18.66 | 8 | 5.1575 | 0.37737 | 10.6859 | 6 | 6.125
2007-07-06 | 3:15 | 0 | 20.9 | 15.99 | 79.2 | 18.66 | 8 | 5.0787 | 0.36432 | 10.3165 | 6 | 6.1354
2007-07-06 | 3:30 | 0 | 20.9 | 15.98 | 78.7 | 18.64 | 8 | 5.0787 | 0.36432 | 10.3165 | 6 | 6.1458
2007-07-06 | 3:45 | 0 | 20.5 | 15.93 | 79 | 18.62 | 8 | 4.9213 | 0.33901 | 9.5996 | 6 | 6.1562
2007-07-06 | 4:00 | 0 | 21.2 | 15.92 | 78.7 | 18.61 | 8 | 5.1969 | 0.38399 | 10.8733 | 6 | 6.1667
2007-07-06 | 4:15 | 0 | 20.6 | 15.89 | 79 | 18.56 | 8 | 4.9606 | 0.34524 | 9.7761 | 6 | 6.1771
2007-07-06 | 4:30 | 0 | 20.8 | 15.86 | 78.8 | 18.51 | 8 | 5.0394 | 0.3579 | 10.1345 | 6 | 6.1875
2007-07-06 | 4:45 | 0 | 20.8 | 15.84 | 78.6 | 18.5 | 8 | 5.0394 | 0.3579 | 10.1345 | 6 | 6.1979
2007-07-06 | 5:00 | 0 | 20.5 | 15.84 | 79 | 18.46 | 8 | 4.9213 | 0.33901 | 9.5996 | 6 | 6.2083
2007-07-06 | 5:15 | 0 | 20.6 | 15.82 | 78.9 | 18.46 | 8 | 4.9606 | 0.34524 | 9.7761 | 6 | 6.2188
2007-07-06 | 5:30 | 0 | 20.4 | 15.8 | 79 | 18.44 | 8 | 4.8819 | 0.33284 | 9.4249 | 6 | 6.2292
2007-07-06 | 5:45 | 0 | 20.5 | 15.78 | 79.1 | 18.42 | 8 | 4.9213 | 0.33901 | 9.5996 | 6 | 6.2396
2007-07-06 | 6:00 | 0 | 20.3 | 15.77 | 79.4 | 18.37 | 8 | 4.8425 | 0.32673 | 9.252 | 6 | 6.25
2007-07-06 | 6:15 | 0 | 20.7 | 15.76 | 79.4 | 18.34 | 8 | 5 | 0.35154 | 9.9544 | 6 | 6.2604
2007-07-06 | 6:30 | 0 | 20.1 | 15.77 | 79.7 | 18.32 | 8 | 4.7638 | 0.31471 | 8.9116 | 6 | 6.2708
2007-07-06 | 6:45 | 0 | 20.2 | 15.74 | 79.6 | 18.3 | 8 | 4.8031 | 0.32069 | 9.0809 | 6 | 6.2812
2007-07-06 | 7:00 | 0 | 20.3 | 15.74 | 79.8 | 18.29 | 8 | 4.8425 | 0.32673 | 9.252 | 6 | 6.2917
2007-07-06 | 7:15 | 0 | 20.4 | 15.74 | 79.9 | 18.29 | 8 | 4.8819 | 0.33284 | 9.4249 | 6 | 6.3021
2007-07-06 | 7:30 | 0 | 20.4 | 15.76 | 79.9 | 18.32 | 8 | 4.8819 | 0.33284 | 9.4249 | 6 | 6.3125
2007-07-06 | 7:45 | 0 | 20.3 | 15.76 | 80.2 | 18.32 | 8 | 4.8425 | 0.32673 | 9.252 | 6 | 6.3229
2007-07-06 | 8:00 | 0 | 20.1 | 15.74 | 80.2 | 18.38 | 8 | 4.7638 | 0.31471 | 8.9116 | 6 | 6.3333
2007-07-06 | 8:15 | 0 | 20.2 | 15.75 | 80.2 | 18.44 | 8 | 4.8031 | 0.32069 | 9.0809 | 6 | 6.3438
2007-07-06 | 8:30 | 0 | 20.2 | 15.78 | 80.4 | 18.5 | 8 | 4.8031 | 0.32069 | 9.0809 | 6 | 6.3542
2007-07-06 | 8:45 | 0 | 20.5 | 15.77 | 80.1 | 18.61 | 8 | 4.9213 | 0.33901 | 9.5996 | 6 | 6.3646
2007-07-06 | 9:00 | 0 | 20.4 | 15.81 | 80.3 | 18.71 | 8 | 4.8819 | 0.33284 | 9.4249 | 6 | 6.375
2007-07-06 | 9:15 | 0 | 20.2 | 15.8 | 80.3 | 18.84 | 8 | 4.8031 | 0.32069 | 9.0809 | 6 | 6.3854
2007-07-06 | 9:30 | 0 | 20.4 | 15.85 | 80.2 | 18.92 | 8 | 4.8819 | 0.33284 | 9.4249 | 6 | 6.3958
2007-07-06 | 9:45 | 0 | 20.4 | 15.89 | 80.1 | 19.06 | 8 | 4.8819 | 0.33284 | 9.4249 | 6 | 6.4062
2007-07-06 | 10:00 | 0 | 20.2 | 15.93 | 80.3 | 19.13 | 8 | 4.8031 | 0.32069 | 9.0809 | 6 | 6.4167
2007-07-06 | 10:15 | 0 | 20.5 | 15.98 | 80.1 | 19.27 | 8 | 4.9213 | 0.33901 | 9.5996 | 6 | 6.4271
2007-07-06 | 10:30 | 0 | 20.2 | 16.03 | 80.3 | 19.42 | 8 | 4.8031 | 0.32069 | 9.0809 | 6 | 6.4375
2007-07-06 | 10:45 | 0 | 19.8 | 16.11 | 80.6 | 19.58 | 8 | 4.6457 | 0.29715 | 8.4145 | 6 | 6.4479
2007-07-06 | 11:00 | 0 | 20.3 | 16.18 | 80.2 | 19.72 | 8 | 4.8425 | 0.32673 | 9.252 | 6 | 6.4583
2007-07-06 | 11:15 | 0 | 20.1 | 16.26 | 80.1 | 19.87 | 8 | 4.7638 | 0.31471 | 8.9116 | 6 | 6.4688
2007-07-06 | 11:30 | 0 | 20 | 16.27 | 80.3 | 20.09 | 8 | 4.7244 | 0.3088 | 8.7441 | 6 | 6.4792
2007-07-06 | 11:45 | 0 | 19.9 | 16.37 | 80.5 | 20.23 | 8 | 4.685 | 0.30294 | 8.5784 | 6 | 6.4896
2007-07-06 | 12:00 | 0 | 19.9 | 16.44 | 80.4 | 20.39 | 8 | 4.685 | 0.30294 | 8.5784 | 6 | 6.5
2007-07-06 | 12:15 | 0 | 20 | 16.41 | 80.5 | 20.61 | 8 | 4.7244 | 0.3088 | 8.7441 | 6 | 6.5104
2007-07-06 | 12:30 | 0 | 19.9 | 16.48 | 80.3 | 20.67 | 8 | 4.685 | 0.30294 | 8.5784 | 6 | 6.5208
2007-07-06 | 12:45 | 0 | 19.5 | 16.83 | 80.4 | 20.65 | 8 | 4.5276 | 0.28016 | 7.9333 | 6 | 6.5312
2007-07-06 | 13:00 | 0 | 19.2 | 16.91 | 80.7 | 20.74 | 8 | 4.4094 | 0.26373 | 7.468 | 6 | 6.5417
2007-07-06 | 13:15 | 0 | 19.6 | 17.02 | 80.4 | 20.76 | 8 | 4.5669 | 0.28576 | 8.0919 | 6 | 6.5521
2007-07-06 | 13:30 | 0 | 19.6 | 17.02 | 80.5 | 20.82 | 8 | 4.5669 | 0.28576 | 8.0919 | 6 | 6.5625
2007-07-06 | 13:45 | 0 | 19.1 | 16.83 | 80.5 | 20.85 | 8 | 4.3701 | 0.25838 | 7.3164 | 6 | 6.5729
2007-07-06 | 14:00 | 0 | 19.1 | 17.01 | 80.5 | 20.89 | 8 | 4.3701 | 0.25838 | 7.3164 | 6 | 6.5833
2007-07-06 | 14:15 | 0 | 19.4 | 17 | 79.7 | 20.93 | 8 | 4.4882 | 0.27462 | 7.7765 | 6 | 6.5938
2007-07-06 | 14:30 | 0 | 19.1 | 16.97 | 79.8 | 20.97 | 8 | 4.3701 | 0.25838 | 7.3164 | 6 | 6.6042
2007-07-06 | 14:45 | 0 | 19.2 | 17.08 | 79.7 | 21 | 8 | 4.4094 | 0.26373 | 7.468 | 6 | 6.6146
2007-07-06 | 15:00 | 0 | 19.1 | 17.06 | 79.6 | 21.05 | 8 | 4.3701 | 0.25838 | 7.3164 | 6 | 6.625
2007-07-06 | 15:15 | 0 | 19.1 | 17.16 | 79.7 | 21.07 | 8 | 4.3701 | 0.25838 | 7.3164 | 6 | 6.6354
2007-07-06 | 15:30 | 0 | 18.9 | 17.27 | 79.6 | 21.15 | 8 | 4.2913 | 0.24786 | 7.0185 | 6 | 6.6458
2007-07-06 | 15:45 | 0 | 19.1 | 17.27 | 79.5 | 21.26 | 8 | 4.3701 | 0.25838 | 7.3164 | 6 | 6.6562
2007-07-06 | 16:00 | 0 | 19.1 | 17.27 | 79.5 | 21.26 | 8 | 4.3701 | 0.25838 | 7.3164 | 6 | 6.6667
2007-07-06 | 16:15 | 0 | 18.9 | 17.26 | 79.4 | 21.3 | 8 | 4.2913 | 0.24786 | 7.0185 | 6 | 6.6771
2007-07-06 | 16:30 | 0 | 19 | 17.09 | 79.3 | 21.29 | 8 | 4.3307 | 0.25309 | 7.1666 | 6 | 6.6875
2007-07-06 | 16:45 | 0 | 18.7 | 17.07 | 79.3 | 21.27 | 8 | 4.2126 | 0.23758 | 6.7275 | 6 | 6.6979
2007-07-06 | 17:00 | 0 | 18.5 | 17.09 | 79.6 | 21.23 | 8 | 4.1339 | 0.22755 | 6.4434 | 6 | 6.7083
2007-07-06 | 17:15 | 0 | 18.6 | 17.08 | 79.6 | 21.2 | 8 | 4.1732 | 0.23253 | 6.5846 | 6 | 6.7188
2007-07-06 | 17:30 | 0 | 18.9 | 17.05 | 79.8 | 21.19 | 8 | 4.2913 | 0.24786 | 7.0185 | 6 | 6.7292
2007-07-06 | 17:45 | 0 | 18.4 | 17 | 80.1 | 21.1 | 8 | 4.0945 | 0.22262 | 6.304 | 6 | 6.7396
2007-07-06 | 18:00 | 0 | 18.4 | 16.95 | 79.8 | 20.96 | 8 | 4.0945 | 0.22262 | 6.304 | 6 | 6.75
2007-07-06 | 18:15 | 0 | 18.7 | 16.93 | 79.4 | 20.77 | 8 | 4.2126 | 0.23758 | 6.7275 | 6 | 6.7604
2007-07-06 | 18:30 | 0 | 18.6 | 16.93 | 79.8 | 20.59 | 8 | 4.1732 | 0.23253 | 6.5846 | 6 | 6.7708
2007-07-06 | 18:45 | 0 | 19 | 16.94 | 79.5 | 20.5 | 8 | 4.3307 | 0.25309 | 7.1666 | 6 | 6.7812
2007-07-06 | 19:00 | 0 | 18.6 | 16.92 | 80 | 20.42 | 8 | 4.1732 | 0.23253 | 6.5846 | 6 | 6.7917
2007-07-06 | 19:15 | 0 | 18.9 | 16.87 | 79.9 | 20.37 | 8 | 4.2913 | 0.24786 | 7.0185 | 6 | 6.8021
2007-07-06 | 19:30 | 0 | 18.4 | 16.87 | 80.1 | 20.34 | 8 | 4.0945 | 0.22262 | 6.304 | 6 | 6.8125
2007-07-06 | 19:45 | 0 | 18.5 | 16.84 | 80.3 | 20.26 | 8 | 4.1339 | 0.22755 | 6.4434 | 6 | 6.8229
2007-07-06 | 20:00 | 0 | 18.9 | 16.79 | 80.3 | 20.18 | 8 | 4.2913 | 0.24786 | 7.0185 | 6 | 6.8333
2007-07-06 | 20:15 | 0 | 18.5 | 16.76 | 80.7 | 20.1 | 8 | 4.1339 | 0.22755 | 6.4434 | 6 | 6.8438
2007-07-06 | 20:30 | 0 | 18.7 | 16.71 | 80.6 | 19.97 | 8 | 4.2126 | 0.23758 | 6.7275 | 6 | 6.8542
2007-07-06 | 20:45 | 0 | 19.1 | 16.68 | 80.6 | 19.86 | 8 | 4.3701 | 0.25838 | 7.3164 | 6 | 6.8646
2007-07-06 | 21:00 | 0 | 18.9 | 16.63 | 80.6 | 19.75 | 8 | 4.2913 | 0.24786 | 7.0185 | 6 | 6.875
2007-07-06 | 21:15 | 0 | 18.9 | 16.6 | 80.9 | 19.64 | 8 | 4.2913 | 0.24786 | 7.0185 | 6 | 6.8854
2007-07-06 | 21:30 | 0 | 18.6 | 16.57 | 81.1 | 19.47 | 8 | 4.1732 | 0.23253 | 6.5846 | 6 | 6.8958
2007-07-06 | 21:45 | 0 | 18.8 | 16.52 | 81.3 | 19.37 | 8 | 4.252 | 0.24269 | 6.8721 | 6 | 6.9062
2007-07-06 | 22:00 | 0 | 18.6 | 16.47 | 81.5 | 19.26 | 8 | 4.1732 | 0.23253 | 6.5846 | 6 | 6.9167
2007-07-06 | 22:15 | 0 | 18.7 | 16.44 | 81.6 | 19.12 | 8 | 4.2126 | 0.23758 | 6.7275 | 6 | 6.9271
2007-07-06 | 22:30 | 0 | 19 | 16.4 | 81.3 | 19.03 | 8 | 4.3307 | 0.25309 | 7.1666 | 6 | 6.9375
2007-07-06 | 22:45 | 0 | 18.7 | 16.33 | 81.5 | 18.9 | 8 | 4.2126 | 0.23758 | 6.7275 | 6 | 6.9479
2007-07-06 | 23:00 | 0 | 19 | 16.29 | 81.5 | 18.79 | 8 | 4.3307 | 0.25309 | 7.1666 | 6 | 6.9583
2007-07-06 | 23:15 | 0 | 18.3 | 16.25 | 81.8 | 18.68 | 8 | 4.0551 | 0.21776 | 6.1662 | 6 | 6.9688
2007-07-06 | 23:30 | 0 | 18.4 | 16.18 | 81.8 | 18.6 | 8 | 4.0945 | 0.22262 | 6.304 | 6 | 6.9792
2007-07-06 | 23:45 | 0 | 18.5 | 16.14 | 81.9 | 18.48 | 8 | 4.1339 | 0.22755 | 6.4434 | 6 | 6.9896
2007-07-07 | 0:00 | 0 | 18.9 | 16.13 | 81.6 | 18.4 | 8 | 4.2913 | 0.24786 | 7.0185 | 7 | 7
2007-07-07 | 0:15 | 0 | 18.5 | 16.06 | 81.9 | 18.29 | 8 | 4.1339 | 0.22755 | 6.4434 | 7 | 7.0104
2007-07-07 | 0:30 | 0 | 18.5 | 16 | 82.1 | 18.24 | 8 | 4.1339 | 0.22755 | 6.4434 | 7 | 7.0208
2007-07-07 | 0:45 | 0 | 18.4 | 15.99 | 81.9 | 18.18 | 8 | 4.0945 | 0.22262 | 6.304 | 7 | 7.0312
2007-07-07 | 1:00 | 0 | 18.6 | 15.98 | 81.7 | 18.13 | 8 | 4.1732 | 0.23253 | 6.5846 | 7 | 7.0417
2007-07-07 | 1:15 | 0 | 18.4 | 15.95 | 81.9 | 18.11 | 8 | 4.0945 | 0.22262 | 6.304 | 7 | 7.0521
2007-07-07 | 1:30 | 0 | 18.6 | 15.9 | 81.5 | 18.1 | 8 | 4.1732 | 0.23253 | 6.5846 | 7 | 7.0625
2007-07-07 | 1:45 | 0 | 18.7 | 15.87 | 81.6 | 18.05 | 8 | 4.2126 | 0.23758 | 6.7275 | 7 | 7.0729
2007-07-07 | 2:00 | 0 | 18.3 | 15.81 | 81.7 | 17.98 | 8 | 4.0551 | 0.21776 | 6.1662 | 7 | 7.0833
2007-07-07 | 2:15 | 0 | 18.4 | 15.77 | 81.8 | 17.94 | 8 | 4.0945 | 0.22262 | 6.304 | 7 | 7.0938
2007-07-07 | 2:30 | 0 | 18.5 | 15.73 | 81.5 | 17.9 | 8 | 4.1339 | 0.22755 | 6.4434 | 7 | 7.1042
2007-07-07 | 2:45 | 0 | 18.6 | 15.72 | 81.5 | 17.83 | 8 | 4.1732 | 0.23253 | 6.5846 | 7 | 7.1146
2007-07-07 | 3:00 | 0 | 18.4 | 15.69 | 81.5 | 17.82 | 8 | 4.0945 | 0.22262 | 6.304 | 7 | 7.125
2007-07-07 | 3:15 | 0 | 18.8 | 15.67 | 81.3 | 17.74 | 8 | 4.252 | 0.24269 | 6.8721 | 7 | 7.1354
2007-07-07 | 3:30 | 0 | 18.8 | 15.65 | 81 | 17.71 | 8 | 4.252 | 0.24269 | 6.8721 | 7 | 7.1458
2007-07-07 | 3:45 | 0 | 18.4 | 15.62 | 81.4 | 17.68 | 8 | 4.0945 | 0.22262 | 6.304 | 7 | 7.1562
2007-07-07 | 4:00 | 0 | 18.9 | 15.61 | 81.3 | 17.64 | 8 | 4.2913 | 0.24786 | 7.0185 | 7 | 7.1667
2007-07-07 | 4:15 | 0 | 18.7 | 15.57 | 81.3 | 17.63 | 8 | 4.2126 | 0.23758 | 6.7275 | 7 | 7.1771
2007-07-07 | 4:30 | 0 | 18.4 | 15.55 | 81.6 | 17.59 | 8 | 4.0945 | 0.22262 | 6.304 | 7 | 7.1875
2007-07-07 | 4:45 | 0 | 18.3 | 15.55 | 81.4 | 17.59 | 8 | 4.0551 | 0.21776 | 6.1662 | 7 | 7.1979
2007-07-07 | 5:00 | 0 | 18.4 | 15.54 | 81.3 | 17.58 | 8 | 4.0945 | 0.22262 | 6.304 | 7 | 7.2083
2007-07-07 | 5:15 | 0 | 18.8 | 15.54 | 81.3 | 17.58 | 8 | 4.252 | 0.24269 | 6.8721 | 7 | 7.2188
2007-07-07 | 5:30 | 0 | 18.4 | 15.48 | 81.4 | 17.57 | 8 | 4.0945 | 0.22262 | 6.304 | 7 | 7.2292
2007-07-07 | 5:45 | 0 | 18.6 | 15.45 | 81.3 | 17.55 | 8 | 4.1732 | 0.23253 | 6.5846 | 7 | 7.2396
2007-07-07 | 6:00 | 0 | 18.5 | 15.45 | 81.5 | 17.52 | 8 | 4.1339 | 0.22755 | 6.4434 | 7 | 7.25
2007-07-07 | 6:15 | 0 | 18.3 | 15.45 | 81.6 | 17.52 | 8 | 4.0551 | 0.21776 | 6.1662 | 7 | 7.2604
2007-07-07 | 6:30 | 0 | 18.3 | 15.43 | 81.6 | 17.53 | 8 | 4.0551 | 0.21776 | 6.1662 | 7 | 7.2708
2007-07-07 | 6:45 | 0 | 18.6 | 15.43 | 81.5 | 17.56 | 8 | 4.1732 | 0.23253 | 6.5846 | 7 | 7.2812
2007-07-07 | 7:00 | 0 | 18.4 | 15.41 | 81.9 | 17.6 | 8 | 4.0945 | 0.22262 | 6.304 | 7 | 7.2917
2007-07-07 | 7:15 | 0 | 18.4 | 15.41 | 82 | 17.66 | 8 | 4.0945 | 0.22262 | 6.304 | 7 | 7.3021
2007-07-07 | 7:30 | 0 | 18.6 | 15.47 | 82 | 17.71 | 8 | 4.1732 | 0.23253 | 6.5846 | 7 | 7.3125
2007-07-07 | 7:45 | 0 | 18.5 | 15.45 | 81.8 | 17.79 | 8 | 4.1339 | 0.22755 | 6.4434 | 7 | 7.3229
2007-07-07 | 8:00 | 0 | 18.7 | 15.47 | 82 | 17.87 | 8 | 4.2126 | 0.23758 | 6.7275 | 7 | 7.3333
2007-07-07 | 8:15 | 0 | 18.8 | 15.47 | 81.9 | 17.97 | 8 | 4.252 | 0.24269 | 6.8721 | 7 | 7.3438
2007-07-07 | 8:30 | 0 | 18.1 | 15.51 | 82.2 | 18.08 | 8 | 3.9764 | 0.20821 | 5.8959 | 7 | 7.3542
2007-07-07 | 8:45 | 0 | 18.7 | 15.55 | 82.1 | 18.16 | 8 | 4.2126 | 0.23758 | 6.7275 | 7 | 7.3646
2007-07-07 | 9:00 | 0 | 18.4 | 15.57 | 82.2 | 18.29 | 8 | 4.0945 | 0.22262 | 6.304 | 7 | 7.375
2007-07-07 | 9:15 | 0 | 18.6 | 15.56 | 82 | 18.42 | 8 | 4.1732 | 0.23253 | 6.5846 | 7 | 7.3854
2007-07-07 | 9:30 | 0 | 18.5 | 15.65 | 82 | 18.57 | 8 | 4.1339 | 0.22755 | 6.4434 | 7 | 7.3958
2007-07-07 | 9:45 | 0 | 18.6 | 15.69 | 81.7 | 18.7 | 8 | 4.1732 | 0.23253 | 6.5846 | 7 | 7.4062
2007-07-07 | 10:00 | 0 | 18.7 | 15.74 | 81.8 | 18.87 | 8 | 4.2126 | 0.23758 | 6.7275 | 7 | 7.4167
2007-07-07 | 10:15 | 0 | 18.9 | 15.77 | 81.5 | 19.07 | 8 | 4.2913 | 0.24786 | 7.0185 | 7 | 7.4271
2007-07-07 | 10:30 | 0 | 17.8 | 15.82 | 82.3 | 19.21 | 8 | 3.8583 | 0.19434 | 5.5031 | 7 | 7.4375
2007-07-07 | 10:45 | 0 | 18.8 | 15.9 | 81.6 | 19.39 | 8 | 4.252 | 0.24269 | 6.8721 | 7 | 7.4479
2007-07-07 | 11:00 | 0 | 18.1 | 16.03 | 82 | 19.56 | 8 | 3.9764 | 0.20821 | 5.8959 | 7 | 7.4583
2007-07-07 | 11:15 | 0 | 18.4 | 16.09 | 81.9 | 19.72 | 8 | 4.0945 | 0.22262 | 6.304 | 7 | 7.4688
2007-07-07 | 11:30 | 0 | 18.4 | 16.15 | 81.7 | 19.92 | 8 | 4.0945 | 0.22262 | 6.304 | 7 | 7.4792
2007-07-07 | 11:45 | 0 | 18.1 | 16.23 | 81.7 | 20.07 | 8 | 3.9764 | 0.20821 | 5.8959 | 7 | 7.4896
2007-07-07 | 12:00 | 0 | 18.3 | 16.29 | 81.6 | 20.23 | 8 | 4.0551 | 0.21776 | 6.1662 | 7 | 7.5
2007-07-07 | 12:15 | 0 | 17.8 | 16.37 | 81.9 | 20.52 | 8 | 3.8583 | 0.19434 | 5.5031 | 7 | 7.5104
2007-07-07 | 12:30 | 0 | 18.4 | 16.56 | 81.5 | 20.73 | 8 | 4.0945 | 0.22262 | 6.304 | 7 | 7.5208
2007-07-07 | 12:45 | 0 | 18.3 | 16.89 | 81.6 | 20.94 | 8 | 4.0551 | 0.21776 | 6.1662 | 7 | 7.5312
2007-07-07 | 13:00 | 0 | 18.3 | 17.15 | 81.7 | 21.1 | 8 | 4.0551 | 0.21776 | 6.1662 | 7 | 7.5417
2007-07-07 | 13:15 | 0 | 18.4 | 17.23 | 81.3 | 21.27 | 8 | 4.0945 | 0.22262 | 6.304 | 7 | 7.5521
2007-07-07 | 13:30 | 0 | 18.1 | 17.27 | 81.6 | 21.42 | 8 | 3.9764 | 0.20821 | 5.8959 | 7 | 7.5625
2007-07-07 | 13:45 | 0 | 18.3 | 17.18 | 81.3 | 21.56 | 8 | 4.0551 | 0.21776 | 6.1662 | 7 | 7.5729
2007-07-07 | 14:00 | 0 | 17.6 | 17.18 | 81.6 | 21.66 | 8 | 3.7795 | 0.18539 | 5.2497 | 7 | 7.5833
2007-07-07 | 14:15 | 0 | 17.8 | 17.13 | 81.4 | 21.72 | 8 | 3.8583 | 0.19434 | 5.5031 | 7 | 7.5938
2007-07-07 | 14:30 | 0 | 17.8 | 17.21 | 81 | 21.75 | 8 | 3.8583 | 0.19434 | 5.5031 | 7 | 7.6042
2007-07-07 | 14:45 | 0 | 17.7 | 17.13 | 81 | 21.79 | 8 | 3.8189 | 0.18984 | 5.3755 | 7 | 7.6146
2007-07-07 | 15:00 | 0 | 17.4 | 17.17 | 81.3 | 21.82 | 8 | 3.7008 | 0.17668 | 5.0029 | 7 | 7.625
2007-07-07 | 15:15 | 0 | 17.9 | 17.29 | 80.8 | 21.83 | 8 | 3.8976 | 0.1989 | 5.6323 | 7 | 7.6354
2007-07-07 | 15:30 | 0 | 18.1 | 17.35 | 80.6 | 21.89 | 8 | 3.9764 | 0.20821 | 5.8959 | 7 | 7.6458
2007-07-07 | 15:45 | 0 | 17.3 | 17.29 | 81 | 21.9 | 8 | 3.6614 | 0.17241 | 4.8821 | 7 | 7.6562
2007-07-07 | 16:00 | 0 | 17.7 | 17.35 | 80.6 | 21.93 | 8 | 3.8189 | 0.18984 | 5.3755 | 7 | 7.6667
2007-07-07 | 16:15 | 0 | 17.7 | 17.29 | 80.3 | 21.97 | 8 | 3.8189 | 0.18984 | 5.3755 | 7 | 7.6771
2007-07-07 | 16:30 | 0 | 17.8 | 17.13 | 80.3 | 21.93 | 8 | 3.8583 | 0.19434 | 5.5031 | 7 | 7.6875
2007-07-07 | 16:45 | 0 | 17.6 | 17.13 | 80.1 | 21.88 | 8 | 3.7795 | 0.18539 | 5.2497 | 7 | 7.6979
2007-07-07 | 17:00 | 0 | 17.5 | 17.1 | 80 | 21.88 | 8 | 3.7402 | 0.181 | 5.1255 | 7 | 7.7083
2007-07-07 | 17:15 | 0 | 17.8 | 17.08 | 79.7 | 21.84 | 8 | 3.8583 | 0.19434 | 5.5031 | 7 | 7.7188
2007-07-07 | 17:30 | 0 | 17.7 | 17.09 | 79.6 | 21.81 | 8 | 3.8189 | 0.18984 | 5.3755 | 7 | 7.7292
2007-07-07 | 17:45 | 0 | 17.6 | 17.09 | 79.5 | 21.75 | 8 | 3.7795 | 0.18539 | 5.2497 | 7 | 7.7396
2007-07-07 | 18:00 | 0 | 17.7 | 17.09 | 79.6 | 21.73 | 8 | 3.8189 | 0.18984 | 5.3755 | 7 | 7.75
2007-07-07 | 18:15 | 0 | 17.4 | 17.08 | 79.7 | 21.7 | 8 | 3.7008 | 0.17668 | 5.0029 | 7 | 7.7604
2007-07-07 | 18:30 | 0 | 17.8 | 17.09 | 79.3 | 21.65 | 8 | 3.8583 | 0.19434 | 5.5031 | 7 | 7.7708
2007-07-07 | 18:45 | 0 | 17.6 | 17.11 | 79.5 | 21.61 | 8 | 3.7795 | 0.18539 | 5.2497 | 7 | 7.7812
2007-07-07 | 19:00 | 0 | 17.8 | 17.09 | 79.3 | 21.54 | 8 | 3.8583 | 0.19434 | 5.5031 | 7 | 7.7917
2007-07-07 | 19:15 | 0 | 17.8 | 17.06 | 79.5 | 21.48 | 8 | 3.8583 | 0.19434 | 5.5031 | 7 | 7.8021
2007-07-07 | 19:30 | 0 | 18 | 17.08 | 79.2 | 21.38 | 8 | 3.937 | 0.20353 | 5.7633 | 7 | 7.8125
2007-07-07 | 19:45 | 0 | 17.7 | 17.05 | 79.6 | 21.29 | 8 | 3.8189 | 0.18984 | 5.3755 | 7 | 7.8229
2007-07-07 | 20:00 | 0 | 17.8 | 17.04 | 79.5 | 21.14 | 8 | 3.8583 | 0.19434 | 5.5031 | 7 | 7.8333
2007-07-07 | 20:15 | 0 | 17.8 | 17.01 | 79.5 | 21.01 | 8 | 3.8583 | 0.19434 | 5.5031 | 7 | 7.8438
2007-07-07 | 20:30 | 0 | 17.9 | 16.97 | 79.6 | 20.88 | 8 | 3.8976 | 0.1989 | 5.6323 | 7 | 7.8542
2007-07-07 | 20:45 | 0 | 17.8 | 16.97 | 79.7 | 20.75 | 8 | 3.8583 | 0.19434 | 5.5031 | 7 | 7.8646
2007-07-07 | 21:00 | 0 | 17.5 | 16.9 | 79.8 | 20.64 | 8 | 3.7402 | 0.181 | 5.1255 | 7 | 7.875
2007-07-07 | 21:15 | 0 | 17.6 | 16.9 | 79.8 | 20.52 | 8 | 3.7795 | 0.18539 | 5.2497 | 7 | 7.8854
2007-07-07 | 21:30 | 0 | 18.1 | 16.86 | 79.5 | 20.44 | 8 | 3.9764 | 0.20821 | 5.8959 | 7 | 7.8958
2007-07-07 | 21:45 | 0 | 17.6 | 16.81 | 79.9 | 20.36 | 8 | 3.7795 | 0.18539 | 5.2497 | 7 | 7.9062
2007-07-07 | 22:00 | 0 | 17.5 | 16.76 | 79.9 | 20.26 | 8 | 3.7402 | 0.181 | 5.1255 | 7 | 7.9167
2007-07-07 | 22:15 | 0 | 18 | 16.76 | 79.8 | 20.22 | 8 | 3.937 | 0.20353 | 5.7633 | 7 | 7.9271
2007-07-07 | 22:30 | 0 | 17.8 | 16.75 | 80.1 | 20.13 | 8 | 3.8583 | 0.19434 | 5.5031 | 7 | 7.9375
2007-07-07 | 22:45 | 0 | 17.9 | 16.71 | 79.9 | 20.05 | 8 | 3.8976 | 0.1989 | 5.6323 | 7 | 7.9479
2007-07-07 | 23:00 | 0 | 17.8 | 16.69 | 79.7 | 20.04 | 8 | 3.8583 | 0.19434 | 5.5031 | 7 | 7.9583
2007-07-07 | 23:15 | 0 | 17.8 | 16.66 | 79.6 | 20.02 | 8 | 3.8583 | 0.19434 | 5.5031 | 7 | 7.9688
2007-07-07 | 23:30 | 0 | 18.2 | 16.61 | 79.4 | 20.01 | 8 | 4.0157 | 0.21296 | 6.0302 | 7 | 7.9792
2007-07-07 | 23:45 | 0 | 17.8 | 16.61 | 79.5 | 20 | 8 | 3.8583 | 0.19434 | 5.5031 | 7 | 7.9896
2007-07-08 | 0:00 | 0 | 17.8 | 16.59 | 79.7 | 19.94 | 8 | 3.8583 | 0.19434 | 5.5031 | 8 | 8
2007-07-08 | 0:15 | 0 | 17.8 | 16.58 | 79.7 | 19.92 | 8 | 3.8583 | 0.19434 | 5.5031 | 8 | 8.0104
2007-07-08 | 0:30 | 0 | 18.1 | 16.55 | 79.4 | 19.9 | 8 | 3.9764 | 0.20821 | 5.8959 | 8 | 8.0208
2007-07-08 | 0:45 | 0 | 17.8 | 16.55 | 79.5 | 19.88 | 8 | 3.8583 | 0.19434 | 5.5031 | 8 | 8.0312
2007-07-08 | 1:00 | 0 | 17.8 | 16.49 | 79.9 | 19.86 | 8 | 3.8583 | 0.19434 | 5.5031 | 8 | 8.0417
2007-07-08 | 1:15 | 0 | 18.1 | 16.47 | 79.6 | 19.83 | 8 | 3.9764 | 0.20821 | 5.8959 | 8 | 8.0521
2007-07-08 | 1:30 | 0 | 17.6 | 16.48 | 79.9 | 19.8 | 8 | 3.7795 | 0.18539 | 5.2497 | 8 | 8.0625
2007-07-08 | 1:45 | 0 | 18 | 16.45 | 79.7 | 19.8 | 8 | 3.937 | 0.20353 | 5.7633 | 8 | 8.0729
2007-07-08 | 2:00 | 0 | 17.8 | 16.45 | 79.6 | 19.77 | 8 | 3.8583 | 0.19434 | 5.5031 | 8 | 8.0833
2007-07-08 | 2:15 | 0 | 17.6 | 16.41 | 79.5 | 19.73 | 8 | 3.7795 | 0.18539 | 5.2497 | 8 | 8.0938
2007-07-08 | 2:30 | 0 | 18.3 | 16.41 | 79 | 19.65 | 8 | 4.0551 | 0.21776 | 6.1662 | 8 | 8.1042
2007-07-08 | 2:45 | 0 | 17.8 | 16.35 | 79.5 | 19.64 | 8 | 3.8583 | 0.19434 | 5.5031 | 8 | 8.1146
2007-07-08 | 3:00 | 0 | 17.7 | 16.33 | 79.4 | 19.6 | 8 | 3.8189 | 0.18984 | 5.3755 | 8 | 8.125
2007-07-08 | 3:15 | 0 | 18.2 | 16.3 | 79 | 19.53 | 8 | 4.0157 | 0.21296 | 6.0302 | 8 | 8.1354
2007-07-08 | 3:30 | 0 | 17.9 | 16.29 | 79.2 | 19.47 | 8 | 3.8976 | 0.1989 | 5.6323 | 8 | 8.1458
2007-07-08 | 3:45 | 0 | 18.1 | 16.27 | 78.8 | 19.45 | 8 | 3.9764 | 0.20821 | 5.8959 | 8 | 8.1562
2007-07-08 | 4:00 | 0 | 17.9 | 16.27 | 78.8 | 19.43 | 8 | 3.8976 | 0.1989 | 5.6323 | 8 | 8.1667
2007-07-08 | 4:15 | 0 | 18 | 16.26 | 78.7 | 19.37 | 8 | 3.937 | 0.20353 | 5.7633 | 8 | 8.1771
2007-07-08 | 4:30 | 0 | 17.7 | 16.23 | 79.1 | 19.35 | 8 | 3.8189 | 0.18984 | 5.3755 | 8 | 8.1875
2007-07-08 | 4:45 | 0 | 18.2 | 16.21 | 78.7 | 19.31 | 8 | 4.0157 | 0.21296 | 6.0302 | 8 | 8.1979
2007-07-08 | 5:00 | 0 | 18 | 16.16 | 78.9 | 19.31 | 8 | 3.937 | 0.20353 | 5.7633 | 8 | 8.2083
2007-07-08 | 5:15 | 0 | 18.3 | 16.18 | 78.4 | 19.24 | 8 | 4.0551 | 0.21776 | 6.1662 | 8 | 8.2188
2007-07-08 | 5:30 | 0 | 18 | 16.17 | 78.7 | 19.24 | 8 | 3.937 | 0.20353 | 5.7633 | 8 | 8.2292
2007-07-08 | 5:45 | 0 | 17.9 | 16.13 | 78.8 | 19.24 | 8 | 3.8976 | 0.1989 | 5.6323 | 8 | 8.2396
2007-07-08 | 6:00 | 0 | 18 | 16.14 | 78.9 | 19.21 | 8 | 3.937 | 0.20353 | 5.7633 | 8 | 8.25
2007-07-08 | 6:15 | 0 | 18 | 16.11 | 79 | 19.15 | 8 | 3.937 | 0.20353 | 5.7633 | 8 | 8.2604
2007-07-08 | 6:30 | 0 | 18.1 | 16.1 | 78.6 | 19.14 | 8 | 3.9764 | 0.20821 | 5.8959 | 8 | 8.2708
2007-07-08 | 6:45 | 0 | 18 | 16.07 | 78.6 | 19.12 | 8 | 3.937 | 0.20353 | 5.7633 | 8 | 8.2812
2007-07-08 | 7:00 | 0 | 18.2 | 16.1 | 78.7 | 19.14 | 8 | 4.0157 | 0.21296 | 6.0302 | 8 | 8.2917
2007-07-08 | 7:15 | 0 | 17.9 | 16.09 | 78.9 | 19.16 | 8 | 3.8976 | 0.1989 | 5.6323 | 8 | 8.3021
2007-07-08 | 7:30 | 0 | 17.9 | 16.1 | 79 | 19.18 | 8 | 3.8976 | 0.1989 | 5.6323 | 8 | 8.3125
2007-07-08 | 7:45 | 0 | 18.1 | 16.11 | 79 | 19.24 | 8 | 3.9764 | 0.20821 | 5.8959 | 8 | 8.3229
2007-07-08 | 8:00 | 0 | 18 | 16.11 | 79.1 | 19.33 | 8 | 3.937 | 0.20353 | 5.7633 | 8 | 8.3333
2007-07-08 | 8:15 | 0 | 18.2 | 16.11 | 79.3 | 19.44 | 8 | 4.0157 | 0.21296 | 6.0302 | 8 | 8.3438
2007-07-08 | 8:30 | 0 | 17.9 | 16.15 | 79.4 | 19.53 | 8 | 3.8976 | 0.1989 | 5.6323 | 8 | 8.3542
2007-07-08 | 8:45 | 0 | 17.8 | 16.18 | 79.3 | 19.67 | 8 | 3.8583 | 0.19434 | 5.5031 | 8 | 8.3646
2007-07-08 | 9:00 | 0 | 17.9 | 16.21 | 79.2 | 19.78 | 8 | 3.8976 | 0.1989 | 5.6323 | 8 | 8.375
2007-07-08 | 9:15 | 0 | 18.7 | 16.24 | 78.8 | 19.94 | 8 | 4.2126 | 0.23758 | 6.7275 | 8 | 8.3854
2007-07-08 | 9:30 | 0 | 18 | 16.29 | 79 | 20.08 | 8 | 3.937 | 0.20353 | 5.7633 | 8 | 8.3958
2007-07-08 | 9:45 | 0 | 18.1 | 16.33 | 78.8 | 20.24 | 8 | 3.9764 | 0.20821 | 5.8959 | 8 | 8.4062
2007-07-08 | 10:00 | 0 | 17.8 | 16.4 | 78.9 | 20.4 | 8 | 3.8583 | 0.19434 | 5.5031 | 8 | 8.4167
2007-07-08 | 10:15 | 0 | 18.1 | 16.47 | 79 | 20.58 | 8 | 3.9764 | 0.20821 | 5.8959 | 8 | 8.4271
2007-07-08 | 10:30 | 0 | 17.5 | 16.5 | 79.3 | 20.78 | 8 | 3.7402 | 0.181 | 5.1255 | 8 | 8.4375
2007-07-08 | 10:45 | 0 | 17.8 | 16.59 | 79.1 | 20.96 | 8 | 3.8583 | 0.19434 | 5.5031 | 8 | 8.4479
2007-07-08 | 11:00 | 0 | 17.8 | 16.68 | 79 | 21.19 | 8 | 3.8583 | 0.19434 | 5.5031 | 8 | 8.4583
2007-07-08 | 11:15 | 0 | 17.6 | 16.79 | 79.1 | 21.42 | 8 | 3.7795 | 0.18539 | 5.2497 | 8 | 8.4688
2007-07-08 | 11:30 | 0 | 17.4 | 16.89 | 79.3 | 21.64 | 8 | 3.7008 | 0.17668 | 5.0029 | 8 | 8.4792
2007-07-08 | 11:45 | 0 | 17.5 | 16.95 | 78.9 | 21.87 | 8 | 3.7402 | 0.181 | 5.1255 | 8 | 8.4896
2007-07-08 | 12:00 | 0 | 17.3 | 17.01 | 79 | 22.17 | 8 | 3.6614 | 0.17241 | 4.8821 | 8 | 8.5
2007-07-08 | 12:15 | 0 | 17.3 | 17.13 | 79.3 | 22.54 | 8 | 3.6614 | 0.17241 | 4.8821 | 8 | 8.5104
2007-07-08 | 12:30 | 0 | 17.2 | 17.3 | 79 | 22.81 | 8 | 3.622 | 0.1682 | 4.7629 | 8 | 8.5208
2007-07-08 | 12:45 | 0 | 17.3 | 17.67 | 79.5 | 23.07 | 8 | 3.6614 | 0.17241 | 4.8821 | 8 | 8.5312
2007-07-08 | 13:00 | 0 | 17.9 | 17.97 | 79.1 | 23.27 | 8 | 3.8976 | 0.1989 | 5.6323 | 8 | 8.5417
2007-07-08 | 13:15 | 0 | 17.6 | 18.07 | 79.5 | 23.42 | 8 | 3.7795 | 0.18539 | 5.2497 | 8 | 8.5521
2007-07-08 | 13:30 | 0 | 17.4 | 18.06 | 79.7 | 23.61 | 8 | 3.7008 | 0.17668 | 5.0029 | 8 | 8.5625
2007-07-08 | 13:45 | 0 | 17.2 | 18.05 | 79.4 | 23.74 | 8 | 3.622 | 0.1682 | 4.7629 | 8 | 8.5729
2007-07-08 | 14:00 | 0 | 17.1 | 18.11 | 79.4 | 23.9 | 8 | 3.5827 | 0.16405 | 4.6453 | 8 | 8.5833
2007-07-08 | 14:15 | 0 | 17.2 | 18.15 | 79.3 | 24.07 | 8 | 3.622 | 0.1682 | 4.7629 | 8 | 8.5938
2007-07-08 | 14:30 | 0 | 17.5 | 18.11 | 79.1 | 24.17 | 8 | 3.7402 | 0.181 | 5.1255 | 8 | 8.6042
2007-07-08 | 14:45 | 0 | 17.1 | 18.13 | 79.2 | 24.28 | 8 | 3.5827 | 0.16405 | 4.6453 | 8 | 8.6146
2007-07-08 | 15:00 | 0 | 16.9 | 18.11 | 79.3 | 24.35 | 8 | 3.5039 | 0.15592 | 4.4152 | 8 | 8.625
2007-07-08 | 15:15 | 0 | 17.3 | 18.18 | 78.8 | 24.38 | 8 | 3.6614 | 0.17241 | 4.8821 | 8 | 8.6354
2007-07-08 | 15:30 | 0 | 17 | 18.24 | 79.1 | 24.4 | 8 | 3.5433 | 0.15996 | 4.5294 | 8 | 8.6458
2007-07-08 | 15:45 | 0 | 16.9 | 18.25 | 78.9 | 24.38 | 8 | 3.5039 | 0.15592 | 4.4152 | 8 | 8.6562
2007-07-08 | 16:00 | 0 | 17 | 18.3 | 78.7 | 24.37 | 8 | 3.5433 | 0.15996 | 4.5294 | 8 | 8.6667
2007-07-08 | 16:15 | 0 | 17.3 | 18.28 | 78.4 | 24.34 | 8 | 3.6614 | 0.17241 | 4.8821 | 8 | 8.6771
2007-07-08 | 16:30 | 0 | 17 | 18.14 | 78.5 | 24.3 | 8 | 3.5433 | 0.15996 | 4.5294 | 8 | 8.6875
2007-07-08 | 16:45 | 0 | 16.7 | 18.09 | 78.5 | 24.24 | 8 | 3.4252 | 0.14803 | 4.1916 | 8 | 8.6979
2007-07-08 | 17:00 | 0 | 16.7 | 18.06 | 78.3 | 24.17 | 8 | 3.4252 | 0.14803 | 4.1916 | 8 | 8.7083
2007-07-08 | 17:15 | 0 | 17.3 | 18.06 | 77.8 | 24.06 | 8 | 3.6614 | 0.17241 | 4.8821 | 8 | 8.7188
2007-07-08 | 17:30 | 0 | 17.2 | 18.05 | 77.7 | 23.95 | 8 | 3.622 | 0.1682 | 4.7629 | 8 | 8.7292
2007-07-08 | 17:45 | 0 | 16.8 | 18.04 | 78.1 | 23.87 | 8 | 3.4646 | 0.15194 | 4.3026 | 8 | 8.7396
2007-07-08 | 18:00 | 0 | 17.1 | 18.01 | 78 | 23.77 | 8 | 3.5827 | 0.16405 | 4.6453 | 8 | 8.75
2007-07-08 | 18:15 | 0 | 17.2 | 18.03 | 77.9 | 23.63 | 8 | 3.622 | 0.1682 | 4.7629 | 8 | 8.7604
2007-07-08 | 18:30 | 0 | 17.2 | 18.02 | 78 | 23.52 | 8 | 3.622 | 0.1682 | 4.7629 | 8 | 8.7708
2007-07-08 | 18:45 | 0 | 17.2 | 18.02 | 78.1 | 23.39 | 8 | 3.622 | 0.1682 | 4.7629 | 8 | 8.7812
2007-07-08 | 19:00 | 0 | 17.2 | 18 | 78.1 | 23.27 | 8 | 3.622 | 0.1682 | 4.7629 | 8 | 8.7917
2007-07-08 | 19:15 | 0 | 17.2 | 17.98 | 78.2 | 23.16 | 8 | 3.622 | 0.1682 | 4.7629 | 8 | 8.8021
2007-07-08 | 19:30 | 0 | 16.5 | 17.97 | 78.8 | 22.99 | 8 | 3.3465 | 0.14036 | 3.9745 | 8 | 8.8125
2007-07-08 | 19:45 | 0 | 17.2 | 17.95 | 78.3 | 22.86 | 8 | 3.622 | 0.1682 | 4.7629 | 8 | 8.8229
2007-07-08 | 20:00 | 0 | 17.2 | 17.95 | 78.2 | 22.73 | 8 | 3.622 | 0.1682 | 4.7629 | 8 | 8.8333
2007-07-08 | 20:15 | 0 | 17.3 | 17.91 | 78.2 | 22.59 | 8 | 3.6614 | 0.17241 | 4.8821 | 8 | 8.8438
2007-07-08 | 20:30 | 0 | 17 | 17.89 | 78.7 | 22.48 | 8 | 3.5433 | 0.15996 | 4.5294 | 8 | 8.8542
2007-07-08 | 20:45 | 0 | 17.1 | 17.88 | 78.5 | 22.42 | 8 | 3.5827 | 0.16405 | 4.6453 | 8 | 8.8646
2007-07-08 | 21:00 | 0 | 16.8 | 17.84 | 78.8 | 22.32 | 8 | 3.4646 | 0.15194 | 4.3026 | 8 | 8.875
2007-07-08 | 21:15 | 0 | 17 | 17.81 | 78.5 | 22.22 | 8 | 3.5433 | 0.15996 | 4.5294 | 8 | 8.8854
2007-07-08 | 21:30 | 0 | 17.2 | 17.79 | 78.6 | 22.16 | 8 | 3.622 | 0.1682 | 4.7629 | 8 | 8.8958
2007-07-08 | 21:45 | 0 | 17.3 | 17.77 | 78.7 | 22.08 | 8 | 3.6614 | 0.17241 | 4.8821 | 8 | 8.9062
2007-07-08 | 22:00 | 0 | 17.3 | 17.77 | 78.7 | 22.04 | 8 | 3.6614 | 0.17241 | 4.8821 | 8 | 8.9167
2007-07-08 | 22:15 | 0 | 17.6 | 17.75 | 78.7 | 22.03 | 8 | 3.7795 | 0.18539 | 5.2497 | 8 | 8.9271
2007-07-08 | 22:30 | 0 | 18.1 | 17.75 | 78.1 | 20.6 | 8 | 3.9764 | 0.20821 | 5.8959 | 8 | 8.9375
2007-07-08 | 22:45 | 0 | 17.2 | 17.75 | 79 | 22 | 8 | 3.622 | 0.1682 | 4.7629 | 8 | 8.9479
2007-07-08 | 23:00 | 0 | 17.5 | 17.73 | 78.9 | 21.95 | 8 | 3.7402 | 0.181 | 5.1255 | 8 | 8.9583
2007-07-08 | 23:15 | 0 | 17.6 | 17.69 | 78.7 | 21.91 | 8 | 3.7795 | 0.18539 | 5.2497 | 8 | 8.9688
2007-07-08 | 23:30 | 0 | 17.4 | 17.69 | 78.9 | 21.88 | 8 | 3.7008 | 0.17668 | 5.0029 | 8 | 8.9792
2007-07-08 | 23:45 | 0 | 17.5 | 17.64 | 78.8 | 21.86 | 8 | 3.7402 | 0.181 | 5.1255 | 8 | 8.9896
2007-07-09 | 0:00 | 0 | 17.4 | 17.61 | 78.9 | 21.76 | 8 | 3.7008 | 0.17668 | 5.0029 | 9 | 9
2007-07-09 | 0:15 | 0 | 17.2 | 17.6 | 79 | 21.74 | 8 | 3.622 | 0.1682 | 4.7629 | 9 | 9.0104
2007-07-09 | 0:30 | 0 | 17.4 | 17.58 | 78.8 | 21.76 | 8 | 3.7008 | 0.17668 | 5.0029 | 9 | 9.0208
2007-07-09 | 0:45 | 0 | 17.3 | 17.58 | 79.1 | 21.76 | 8 | 3.6614 | 0.17241 | 4.8821 | 9 | 9.0312
2007-07-09 | 1:00 | 0 | 17.5 | 17.59 | 79 | 21.74 | 8 | 3.7402 | 0.181 | 5.1255 | 9 | 9.0417
2007-07-09 | 1:15 | 0 | 17.5 | 17.55 | 78.8 | 21.71 | 8 | 3.7402 | 0.181 | 5.1255 | 9 | 9.0521
2007-07-09 | 1:30 | 0 | 17.3 | 17.53 | 79.1 | 21.69 | 8 | 3.6614 | 0.17241 | 4.8821 | 9 | 9.0625
2007-07-09 | 1:45 | 0 | 17.4 | 17.53 | 79.1 | 21.69 | 8 | 3.7008 | 0.17668 | 5.0029 | 9 | 9.0729
2007-07-09 | 2:00 | 0 | 17.5 | 17.53 | 79.1 | 21.72 | 8 | 3.7402 | 0.181 | 5.1255 | 9 | 9.0833
2007-07-09 | 2:15 | 0 | 17.6 | 17.53 | 79.1 | 21.68 | 8 | 3.7795 | 0.18539 | 5.2497 | 9 | 9.0938
2007-07-09 | 2:30 | 0 | 17.4 | 17.52 | 79.1 | 21.67 | 8 | 3.7008 | 0.17668 | 5.0029 | 9 | 9.1042
2007-07-09 | 2:45 | 0 | 17.4 | 17.51 | 78.9 | 21.65 | 8 | 3.7008 | 0.17668 | 5.0029 | 9 | 9.1146
2007-07-09 | 3:00 | 0 | 17.5 | 17.5 | 79 | 21.68 | 8 | 3.7402 | 0.181 | 5.1255 | 9 | 9.125
2007-07-09 | 3:15 | 0 | 17.5 | 17.51 | 79.1 | 21.67 | 8 | 3.7402 | 0.181 | 5.1255 | 9 | 9.1354
2007-07-09 | 3:30 | 0 | 17.3 | 17.47 | 79 | 21.63 | 8 | 3.6614 | 0.17241 | 4.8821 | 9 | 9.1458
2007-07-09 | 3:45 | 0 | 17 | 17.47 | 79 | 21.61 | 8 | 3.5433 | 0.15996 | 4.5294 | 9 | 9.1562
2007-07-09 | 4:00 | 0 | 17.3 | 17.43 | 79.1 | 21.54 | 8 | 3.6614 | 0.17241 | 4.8821 | 9 | 9.1667
2007-07-09 | 4:15 | 0 | 16.9 | 17.43 | 79.2 | 21.49 | 8 | 3.5039 | 0.15592 | 4.4152 | 9 | 9.1771
2007-07-09 | 4:30 | 0 | 17.5 | 17.42 | 79.2 | 21.45 | 8 | 3.7402 | 0.181 | 5.1255 | 9 | 9.1875
2007-07-09 | 4:45 | 0 | 17.5 | 17.43 | 79.4 | 21.4 | 8 | 3.7402 | 0.181 | 5.1255 | 9 | 9.1979
2007-07-09 | 5:00 | 0 | 17.3 | 17.39 | 79.5 | 21.36 | 8 | 3.6614 | 0.17241 | 4.8821 | 9 | 9.2083
2007-07-09 | 5:15 | 0 | 17.6 | 17.35 | 79.3 | 21.34 | 8 | 3.7795 | 0.18539 | 5.2497 | 9 | 9.2188
2007-07-09 | 5:30 | 0 | 17.5 | 17.32 | 79.6 | 21.28 | 8 | 3.7402 | 0.181 | 5.1255 | 9 | 9.2292
2007-07-09 | 5:45 | 0 | 17.4 | 17.31 | 79.6 | 21.21 | 8 | 3.7008 | 0.17668 | 5.0029 | 9 | 9.2396
2007-07-09 | 6:00 | 0 | 17.2 | 17.3 | 80.2 | 21.19 | 8 | 3.622 | 0.1682 | 4.7629 | 9 | 9.25
2007-07-09 | 6:15 | 0 | 17.4 | 17.28 | 80.3 | 21.16 | 8 | 3.7008 | 0.17668 | 5.0029 | 9 | 9.2604
2007-07-09 | 6:30 | 0 | 17.8 | 17.27 | 80 | 21.16 | 8 | 3.8583 | 0.19434 | 5.5031 | 9 | 9.2708
2007-07-09 | 6:45 | 0 | 18 | 17.25 | 80.1 | 21.13 | 8 | 3.937 | 0.20353 | 5.7633 | 9 | 9.2812
2007-07-09 | 7:00 | 0 | 17.2 | 17.27 | 80.7 | 21.09 | 8 | 3.622 | 0.1682 | 4.7629 | 9 | 9.2917
2007-07-09 | 7:15 | 0 | 17.4 | 17.25 | 80.6 | 21.1 | 8 | 3.7008 | 0.17668 | 5.0029 | 9 | 9.3021
2007-07-09 | 7:30 | 0 | 17 | 17.24 | 80.9 | 21.14 | 8 | 3.5433 | 0.15996 | 4.5294 | 9 | 9.3125
2007-07-09 | 7:45 | 0 | 17.7 | 17.25 | 80.6 | 21.17 | 8 | 3.8189 | 0.18984 | 5.3755 | 9 | 9.3229
2007-07-09 | 8:00 | 0 | 17.3 | 17.27 | 81.2 | 21.22 | 8 | 3.6614 | 0.17241 | 4.8821 | 9 | 9.3333
2007-07-09 | 8:15 | 0 | 17.8 | 17.26 | 81.1 | 21.24 | 8 | 3.8583 | 0.19434 | 5.5031 | 9 | 9.3438
2007-07-09 | 8:30 | 0 | 17.5 | 17.25 | 81 | 21.34 | 8 | 3.7402 | 0.181 | 5.1255 | 9 | 9.3542
2007-07-09 | 8:45 | 0 | 17.7 | 17.28 | 80.8 | 21.41 | 8 | 3.8189 | 0.18984 | 5.3755 | 9 | 9.3646
2007-07-09 | 9:00 | 0 | 17.2 | 17.31 | 81.1 | 21.52 | 8 | 3.622 | 0.1682 | 4.7629 | 9 | 9.375
2007-07-09 | 9:15 | 0 | 17.4 | 17.31 | 81.3 | 21.6 | 8 | 3.7008 | 0.17668 | 5.0029 | 9 | 9.3854
2007-07-09 | 9:30 | 0 | 17.4 | 17.35 | 81.4 | 21.74 | 8 | 3.7008 | 0.17668 | 5.0029 | 9 | 9.3958
2007-07-09 | 9:45 | 0 | 17.4 | 17.42 | 81.5 | 21.89 | 8 | 3.7008 | 0.17668 | 5.0029 | 9 | 9.4062
2007-07-09 | 10:00 | 0 | 17.6 | 17.47 | 81.2 | 22.08 | 8 | 3.7795 | 0.18539 | 5.2497 | 9 | 9.4167
2007-07-09 | 10:15 | 0 | 17.7 | 17.51 | 81.2 | 22.25 | 8 | 3.8189 | 0.18984 | 5.3755 | 9 | 9.4271
2007-07-09 | 10:30 | 0 | 17.5 | 17.6 | 81.5 | 22.42 | 8 | 3.7402 | 0.181 | 5.1255 | 9 | 9.4375
2007-07-09 | 10:45 | 0 | 17.3 | 17.66 | 81.6 | 22.64 | 8 | 3.6614 | 0.17241 | 4.8821 | 9 | 9.4479
2007-07-09 | 11:00 | 0 | 17.3 | 17.75 | 81.7 | 22.84 | 8 | 3.6614 | 0.17241 | 4.8821 | 9 | 9.4583
2007-07-09 | 11:15 | 0 | 17.4 | 17.81 | 81.7 | 23.03 | 8 | 3.7008 | 0.17668 | 5.0029 | 9 | 9.4688
2007-07-09 | 11:30 | 0 | 17.2 | 17.95 | 81.9 | 23.24 | 8 | 3.622 | 0.1682 | 4.7629 | 9 | 9.4792
2007-07-09 | 11:45 | 0 | 16.7 | 17.98 | 82.2 | 23.52 | 8 | 3.4252 | 0.14803 | 4.1916 | 9 | 9.4896
2007-07-09 | 12:00 | 0 | 16.9 | 18.06 | 82.1 | 23.78 | 8 | 3.5039 | 0.15592 | 4.4152 | 9 | 9.5
2007-07-09 | 12:15 | 0 | 16.5 | 18.21 | 82.4 | 24.18 | 8 | 3.3465 | 0.14036 | 3.9745 | 9 | 9.5104
2007-07-09 | 12:30 | 0 | 17 | 18.36 | 81.9 | 24.48 | 8 | 3.5433 | 0.15996 | 4.5294 | 9 | 9.5208
2007-07-09 | 12:45 | 0 | 17 | 18.66 | 82.1 | 24.7 | 8 | 3.5433 | 0.15996 | 4.5294 | 9 | 9.5312
2007-07-09 | 13:00 | 0 | 17.3 | 18.97 | 81.9 | 24.89 | 8 | 3.6614 | 0.17241 | 4.8821 | 9 | 9.5417
2007-07-09 | 13:15 | 0 | 17.3 | 19.14 | 81.8 | 25.05 | 8 | 3.6614 | 0.17241 | 4.8821 | 9 | 9.5521
2007-07-09 | 13:30 | 0 | 17 | 19.11 | 82.1 | 25.23 | 8 | 3.5433 | 0.15996 | 4.5294 | 9 | 9.5625
2007-07-09 | 13:45 | 0 | 17 | 19.11 | 81.7 | 25.38 | 8 | 3.5433 | 0.15996 | 4.5294 | 9 | 9.5729
2007-07-09 | 14:00 | 0 | 17.3 | 19.09 | 81.4 | 25.51 | 8 | 3.6614 | 0.17241 | 4.8821 | 9 | 9.5833
2007-07-09 | 14:15 | 0 | 16.8 | 19.11 | 81.9 | 25.62 | 8 | 3.4646 | 0.15194 | 4.3026 | 9 | 9.5938
2007-07-09 | 14:30 | 0 | 16.9 | 19.11 | 81.7 | 25.68 | 8 | 3.5039 | 0.15592 | 4.4152 | 9 | 9.6042
2007-07-09 | 14:45 | 0 | 17 | 19.14 | 81.9 | 25.72 | 8 | 3.5433 | 0.15996 | 4.5294 | 9 | 9.6146
2007-07-09 | 15:00 | 0 | 17.2 | 19.11 | 81.6 | 25.74 | 8 | 3.622 | 0.1682 | 4.7629 | 9 | 9.625
2007-07-09 | 15:15 | 0 | 16.9 | 19.12 | 81.7 | 25.76 | 8 | 3.5039 | 0.15592 | 4.4152 | 9 | 9.6354
2007-07-09 | 15:30 | 0 | 16.8 | 19.13 | 81.7 | 25.78 | 8 | 3.4646 | 0.15194 | 4.3026 | 9 | 9.6458
2007-07-09 | 15:45 | 0 | 17.2 | 19.23 | 81.3 | 25.76 | 8 | 3.622 | 0.1682 | 4.7629 | 9 | 9.6562
2007-07-09 | 16:00 | 0 | 16.8 | 19.26 | 81.4 | 25.75 | 8 | 3.4646 | 0.15194 | 4.3026 | 9 | 9.6667
2007-07-09 | 16:15 | 0 | 16.7 | 19.23 | 81.3 | 25.74 | 8 | 3.4252 | 0.14803 | 4.1916 | 9 | 9.6771
2007-07-09 | 16:30 | 0 | 16.5 | 18.96 | 81.3 | 25.67 | 8 | 3.3465 | 0.14036 | 3.9745 | 9 | 9.6875
2007-07-09 | 16:45 | 0 | 16.4 | 18.93 | 81.3 | 25.62 | 8 | 3.3071 | 0.13661 | 3.8684 | 9 | 9.6979
2007-07-09 | 17:00 | 0 | 16.5 | 18.93 | 81.2 | 25.54 | 8 | 3.3465 | 0.14036 | 3.9745 | 9 | 9.7083
2007-07-09 | 17:15 | 0 | 16.7 | 18.89 | 81.1 | 25.48 | 8 | 3.4252 | 0.14803 | 4.1916 | 9 | 9.7188
2007-07-09 | 17:30 | 0 | 16.7 | 18.9 | 81 | 25.37 | 8 | 3.4252 | 0.14803 | 4.1916 | 9 | 9.7292
2007-07-09 | 17:45 | 0 | 16.7 | 18.89 | 80.9 | 25.28 | 8 | 3.4252 | 0.14803 | 4.1916 | 9 | 9.7396
2007-07-09 | 18:00 | 0 | 16.9 | 18.86 | 80.6 | 25.17 | 8 | 3.5039 | 0.15592 | 4.4152 | 9 | 9.75
2007-07-09 | 18:15 | 0 | 16.9 | 18.83 | 80.9 | 25.05 | 8 | 3.5039 | 0.15592 | 4.4152 | 9 | 9.7604
2007-07-09 | 18:30 | 0 | 17 | 18.82 | 80.6 | 24.93 | 8 | 3.5433 | 0.15996 | 4.5294 | 9 | 9.7708
2007-07-09 | 18:45 | 0 | 16.9 | 18.83 | 80.6 | 24.82 | 8 | 3.5039 | 0.15592 | 4.4152 | 9 | 9.7812
2007-07-09 | 19:00 | 0 | 16.6 | 18.81 | 81 | 24.69 | 8 | 3.3858 | 0.14416 | 4.0822 | 9 | 9.7917
2007-07-09 | 19:15 | 0 | 16.7 | 18.81 | 81 | 24.53 | 8 | 3.4252 | 0.14803 | 4.1916 | 9 | 9.8021
2007-07-09 | 19:30 | 0 | 16.8 | 18.79 | 81 | 24.39 | 8 | 3.4646 | 0.15194 | 4.3026 | 9 | 9.8125
2007-07-09 | 19:45 | 0 | 17 | 18.77 | 80.6 | 24.21 | 8 | 3.5433 | 0.15996 | 4.5294 | 9 | 9.8229
2007-07-09 | 20:00 | 0 | 17.1 | 18.77 | 80.8 | 24.08 | 8 | 3.5827 | 0.16405 | 4.6453 | 9 | 9.8333
2007-07-09 | 20:15 | 0 | 16.9 | 18.77 | 81.1 | 23.97 | 8 | 3.5039 | 0.15592 | 4.4152 | 9 | 9.8438
2007-07-09 | 20:30 | 0 | 17 | 18.75 | 81.3 | 23.82 | 8 | 3.5433 | 0.15996 | 4.5294 | 9 | 9.8542
2007-07-09 | 20:45 | 0 | 17.1 | 18.75 | 81.2 | 23.69 | 8 | 3.5827 | 0.16405 | 4.6453 | 9 | 9.8646
2007-07-09 | 21:00 | 0 | 17 | 18.71 | 81.6 | 23.59 | 8 | 3.5433 | 0.15996 | 4.5294 | 9 | 9.875
2007-07-09 | 21:15 | 0 | 17 | 18.69 | 81.8 | 23.47 | 8 | 3.5433 | 0.15996 | 4.5294 | 9 | 9.8854
2007-07-09 | 21:30 | 0 | 17.1 | 18.69 | 81.8 | 23.38 | 8 | 3.5827 | 0.16405 | 4.6453 | 9 | 9.8958
2007-07-09 | 21:45 | 0 | 17.1 | 18.64 | 82 | 23.32 | 8 | 3.5827 | 0.16405 | 4.6453 | 9 | 9.9062
2007-07-09 | 22:00 | 0 | 17 | 18.66 | 82 | 23.22 | 8 | 3.5433 | 0.15996 | 4.5294 | 9 | 9.9167
2007-07-09 | 22:15 | 0 | 17 | 18.63 | 82.3 | 23.19 | 8 | 3.5433 | 0.15996 | 4.5294 | 9 | 9.9271
2007-07-09 | 22:30 | 0 | 17.3 | 18.64 | 82.3 | 23.11 | 8 | 3.6614 | 0.17241 | 4.8821 | 9 | 9.9375
2007-07-09 | 22:45 | 0 | 17.4 | 18.63 | 82.3 | 23.08 | 8 | 3.7008 | 0.17668 | 5.0029 | 9 | 9.9479
2007-07-09 | 23:00 | 0 | 17.3 | 18.6 | 82.4 | 23.06 | 8 | 3.6614 | 0.17241 | 4.8821 | 9 | 9.9583
2007-07-09 | 23:15 | 0 | 17.1 | 18.56 | 82.5 | 23 | 8 | 3.5827 | 0.16405 | 4.6453 | 9 | 9.9688
2007-07-09 | 23:30 | 0 | 17.2 | 18.52 | 82.5 | 22.94 | 8 | 3.622 | 0.1682 | 4.7629 | 9 | 9.9792
2007-07-09 | 23:45 | 0 | 17.3 | 18.49 | 82.4 | 22.89 | 8 | 3.6614 | 0.17241 | 4.8821 | 9 | 9.9896
2007-07-10 | 0:00 | 0 | 17.2 | 18.49 | 82.6 | 22.83 | 8 | 3.622 | 0.1682 | 4.7629 | 10 | 10
2007-07-10 | 0:15 | 0 | 16.9 | 18.47 | 82.5 | 22.77 | 8 | 3.5039 | 0.15592 | 4.4152 | 10 | 10.0104
2007-07-10 | 0:30 | 0 | 17 | 18.44 | 82.5 | 22.68 | 8 | 3.5433 | 0.15996 | 4.5294 | 10 | 10.0208
2007-07-10 | 0:45 | 0 | 17.1 | 18.41 | 82.1 | 22.64 | 8 | 3.5827 | 0.16405 | 4.6453 | 10 | 10.0312
2007-07-10 | 1:00 | 0 | 17.1 | 18.38 | 82.1 | 22.56 | 8 | 3.5827 | 0.16405 | 4.6453 | 10 | 10.0417
2007-07-10 | 1:15 | 0 | 17.2 | 18.35 | 82 | 22.52 | 8 | 3.622 | 0.1682 | 4.7629 | 10 | 10.0521
2007-07-10 | 1:30 | 0 | 17.3 | 18.34 | 82 | 22.45 | 8 | 3.6614 | 0.17241 | 4.8821 | 10 | 10.0625
2007-07-10 | 1:45 | 0 | 16.9 | 18.31 | 82.1 | 22.41 | 8 | 3.5039 | 0.15592 | 4.4152 | 10 | 10.0729
2007-07-10 | 2:00 | 0 | 17.3 | 18.29 | 82 | 22.37 | 8 | 3.6614 | 0.17241 | 4.8821 | 10 | 10.0833
2007-07-10 | 2:15 | 0 | 17.6 | 18.25 | 81.9 | 22.33 | 8 | 3.7795 | 0.18539 | 5.2497 | 10 | 10.0938
2007-07-10 | 2:30 | 0 | 17.2 | 18.22 | 82.1 | 22.27 | 8 | 3.622 | 0.1682 | 4.7629 | 10 | 10.1042
2007-07-10 | 2:45 | 0 | 17.2 | 18.22 | 82.1 | 22.23 | 8 | 3.622 | 0.1682 | 4.7629 | 10 | 10.1146
2007-07-10 | 3:00 | 0 | 17 | 18.21 | 82.2 | 22.18 | 8 | 3.5433 | 0.15996 | 4.5294 | 10 | 10.125
2007-07-10 | 3:15 | 0 | 17.3 | 18.18 | 81.9 | 22.11 | 8 | 3.6614 | 0.17241 | 4.8821 | 10 | 10.1354
2007-07-10 | 3:30 | 0 | 17.1 | 18.17 | 82 | 22.09 | 8 | 3.5827 | 0.16405 | 4.6453 | 10 | 10.1458
2007-07-10 | 3:45 | 0 | 17.2 | 18.13 | 82 | 22.04 | 8 | 3.622 | 0.1682 | 4.7629 | 10 | 10.1562
2007-07-10 | 4:00 | 0 | 17.1 | 18.15 | 82.2 | 21.98 | 8 | 3.5827 | 0.16405 | 4.6453 | 10 | 10.1667
2007-07-10 | 4:15 | 0 | 17.4 | 18.11 | 81.9 | 21.97 | 8 | 3.7008 | 0.17668 | 5.0029 | 10 | 10.1771
2007-07-10 | 4:30 | 0 | 17.2 | 18.06 | 82.3 | 21.94 | 8 | 3.622 | 0.1682 | 4.7629 | 10 | 10.1875
2007-07-10 | 4:45 | 0 | 16.9 | 18.05 | 82.4 | 21.92 | 8 | 3.5039 | 0.15592 | 4.4152 | 10 | 10.1979
2007-07-10 | 5:00 | 0 | 17.2 | 18.02 | 82.6 | 21.84 | 8 | 3.622 | 0.1682 | 4.7629 | 10 | 10.2083
2007-07-10 | 5:15 | 0 | 17.2 | 18.02 | 82.5 | 21.81 | 8 | 3.622 | 0.1682 | 4.7629 | 10 | 10.2188
2007-07-10 | 5:30 | 0 | 17.1 | 17.99 | 82.6 | 21.79 | 8 | 3.5827 | 0.16405 | 4.6453 | 10 | 10.2292
2007-07-10 | 5:45 | 0 | 17.3 | 17.95 | 82.5 | 21.74 | 8 | 3.6614 | 0.17241 | 4.8821 | 10 | 10.2396
2007-07-10 | 6:00 | 0 | 17.1 | 17.95 | 82.7 | 21.72 | 8 | 3.5827 | 0.16405 | 4.6453 | 10 | 10.25
2007-07-10 | 6:15 | 0 | 17.4 | 17.95 | 82.3 | 21.7 | 8 | 3.7008 | 0.17668 | 5.0029 | 10 | 10.2604
2007-07-10 | 6:30 | 0 | 17.3 | 17.93 | 82.8 | 21.68 | 8 | 3.6614 | 0.17241 | 4.8821 | 10 | 10.2708
2007-07-10 | 6:45 | 0 | 17.3 | 17.91 | 82.8 | 21.67 | 8 | 3.6614 | 0.17241 | 4.8821 | 10 | 10.2812
2007-07-10 | 7:00 | 0 | 17.5 | 17.89 | 83 | 21.68 | 8 | 3.7402 | 0.181 | 5.1255 | 10 | 10.2917
2007-07-10 | 7:15 | 0 | 17.6 | 17.84 | 83.1 | 21.71 | 8 | 3.7795 | 0.18539 | 5.2497 | 10 | 10.3021
2007-07-10 | 7:30 | 0 | 17.4 | 17.85 | 83.3 | 21.74 | 8 | 3.7008 | 0.17668 | 5.0029 | 10 | 10.3125
2007-07-10 | 7:45 | 0 | 17.5 | 17.81 | 83.2 | 21.77 | 8 | 3.7402 | 0.181 | 5.1255 | 10 | 10.3229
2007-07-10 | 8:00 | 0 | 17.1 | 17.83 | 83.4 | 21.85 | 8 | 3.5827 | 0.16405 | 4.6453 | 10 | 10.3333
2007-07-10 | 8:15 | 0 | 17.6 | 17.85 | 83.1 | 21.93 | 8 | 3.7795 | 0.18539 | 5.2497 | 10 | 10.3438
2007-07-10 | 8:30 | 0 | 17.3 | 17.89 | 83.3 | 22.06 | 8 | 3.6614 | 0.17241 | 4.8821 | 10 | 10.3542
2007-07-10 | 8:45 | 0 | 17.7 | 17.88 | 83 | 22.18 | 8 | 3.8189 | 0.18984 | 5.3755 | 10 | 10.3646
2007-07-10 | 9:00 | 0 | 17.7 | 17.91 | 83.1 | 22.29 | 8 | 3.8189 | 0.18984 | 5.3755 | 10 | 10.375
2007-07-10 | 9:15 | 0 | 17.5 | 17.95 | 83.1 | 22.46 | 8 | 3.7402 | 0.181 | 5.1255 | 10 | 10.3854
2007-07-10 | 9:30 | 0 | 17.3 | 17.97 | 83.3 | 22.61 | 8 | 3.6614 | 0.17241 | 4.8821 | 10 | 10.3958
2007-07-10 | 9:45 | 0 | 17.6 | 18.04 | 82.8 | 22.77 | 8 | 3.7795 | 0.18539 | 5.2497 | 10 | 10.4062
2007-07-10 | 10:00 | 0 | 17.7 | 18.11 | 82.8 | 22.96 | 8 | 3.8189 | 0.18984 | 5.3755 | 10 | 10.4167
2007-07-10 | 10:15 | 0 | 17.5 | 18.13 | 83 | 23.14 | 8 | 3.7402 | 0.181 | 5.1255 | 10 | 10.4271
2007-07-10 | 10:30 | 0 | 17.4 | 18.22 | 83.1 | 23.34 | 8 | 3.7008 | 0.17668 | 5.0029 | 10 | 10.4375
2007-07-10 | 10:45 | 0 | 17.6 | 18.31 | 82.9 | 23.52 | 8 | 3.7795 | 0.18539 | 5.2497 | 10 | 10.4479
2007-07-10 | 11:00 | 0 | 17.6 | 18.43 | 82.8 | 23.74 | 8 | 3.7795 | 0.18539 | 5.2497 | 10 | 10.4583
2007-07-10 | 11:15 | 0 | 17.2 | 18.54 | 83 | 23.96 | 8 | 3.622 | 0.1682 | 4.7629 | 10 | 10.4688
2007-07-10 | 11:30 | 0 | 17.4 | 18.63 | 82.9 | 24.22 | 8 | 3.7008 | 0.17668 | 5.0029 | 10 | 10.4792
2007-07-10 | 11:45 | 0 | 17.3 | 18.69 | 82.9 | 24.52 | 8 | 3.6614 | 0.17241 | 4.8821 | 10 | 10.4896
2007-07-10 | 12:00 | 0 | 17.5 | 18.77 | 82.8 | 24.84 | 8 | 3.7402 | 0.181 | 5.1255 | 10 | 10.5
2007-07-10 | 12:15 | 0 | 16.9 | 18.89 | 83.3 | 25.26 | 8 | 3.5039 | 0.15592 | 4.4152 | 10 | 10.5104
2007-07-10 | 12:30 | 0 | 16.9 | 19.05 | 83.3 | 25.59 | 8 | 3.5039 | 0.15592 | 4.4152 | 10 | 10.5208
2007-07-10 | 12:45 | 0 | 17.2 | 19.31 | 82.9 | 25.86 | 8 | 3.622 | 0.1682 | 4.7629 | 10 | 10.5312
2007-07-10 | 13:00 | 0 | 17.2 | 19.53 | 83.1 | 26.05 | 8 | 3.622 | 0.1682 | 4.7629 | 10 | 10.5417
2007-07-10 | 13:15 | 0 | 16.7 | 19.65 | 83.3 | 26.21 | 8 | 3.4252 | 0.14803 | 4.1916 | 10 | 10.5521
2007-07-10 | 13:30 | 0 | 16.7 | 19.69 | 83 | 26.34 | 8 | 3.4252 | 0.14803 | 4.1916 | 10 | 10.5625
2007-07-10 | 13:45 | 0 | 16.6 | 19.69 | 82.6 | 26.44 | 8 | 3.3858 | 0.14416 | 4.0822 | 10 | 10.5729
2007-07-10 | 14:00 | 0 | 16.5 | 19.74 | 82.1 | 26.59 | 8 | 3.3465 | 0.14036 | 3.9745 | 10 | 10.5833
2007-07-10 | 14:15 | 0 | 16.7 | 19.65 | 81.6 | 26.71 | 8 | 3.4252 | 0.14803 | 4.1916 | 10 | 10.5938
2007-07-10 | 14:30 | 0 | 16.7 | 19.75 | 81.6 | 26.76 | 8 | 3.4252 | 0.14803 | 4.1916 | 10 | 10.6042
2007-07-10 | 14:45 | 0 | 16.7 | 19.68 | 81.6 | 26.78 | 8 | 3.4252 | 0.14803 | 4.1916 | 10 | 10.6146
2007-07-10 | 15:00 | 0 | 16.4 | 19.65 | 81.7 | 26.78 | 8 | 3.3071 | 0.13661 | 3.8684 | 10 | 10.625
2007-07-10 | 15:15 | 0 | 16.3 | 19.59 | 82 | 26.76 | 8 | 3.2677 | 0.13292 | 3.7639 | 10 | 10.6354
2007-07-10 | 15:30 | 0 | 16.5 | 19.69 | 81.8 | 26.66 | 8 | 3.3465 | 0.14036 | 3.9745 | 10 | 10.6458
2007-07-10 | 15:45 | 0 | 16.6 | 19.61 | 81.6 | 26.54 | 8 | 3.3858 | 0.14416 | 4.0822 | 10 | 10.6562
2007-07-10 | 16:00 | 0 | 16.3 | 19.63 | 81.7 | 26.44 | 8 | 3.2677 | 0.13292 | 3.7639 | 10 | 10.6667
2007-07-10 | 16:15 | 0 | 16.6 | 19.6 | 81 | 26.34 | 8 | 3.3858 | 0.14416 | 4.0822 | 10 | 10.6771
2007-07-10 | 16:30 | 0 | 16.5 | 19.48 | 81.1 | 26.21 | 8 | 3.3465 | 0.14036 | 3.9745 | 10 | 10.6875
2007-07-10 | 16:45 | 0 | 16.7 | 19.49 | 81 | 25.97 | 8 | 3.4252 | 0.14803 | 4.1916 | 10 | 10.6979
2007-07-10 | 17:00 | 0 | 16.9 | 19.5 | 81 | 25.77 | 8 | 3.5039 | 0.15592 | 4.4152 | 10 | 10.7083
2007-07-10 | 17:15 | 0 | 16.7 | 19.51 | 80.9 | 25.64 | 8 | 3.4252 | 0.14803 | 4.1916 | 10 | 10.7188
2007-07-10 | 17:30 | 0 | 16.7 | 19.45 | 80.9 | 25.54 | 8 | 3.4252 | 0.14803 | 4.1916 | 10 | 10.7292
2007-07-10 | 17:45 | 0 | 17.1 | 19.45 | 81.2 | 25.48 | 8 | 3.5827 | 0.16405 | 4.6453 | 10 | 10.7396
2007-07-10 | 18:00 | 0 | 16.4 | 19.43 | 81.1 | 25.38 | 8 | 3.3071 | 0.13661 | 3.8684 | 10 | 10.75
2007-07-10 | 18:15 | 0 | 16.5 | 19.43 | 81.4 | 25.25 | 8 | 3.3465 | 0.14036 | 3.9745 | 10 | 10.7604
2007-07-10 | 18:30 | 0 | 17 | 19.41 | 80.9 | 25.13 | 8 | 3.5433 | 0.15996 | 4.5294 | 10 | 10.7708
2007-07-10 | 18:45 | 0 | 16.4 | 19.31 | 81 | 25.02 | 8 | 3.3071 | 0.13661 | 3.8684 | 10 | 10.7812
2007-07-10 | 19:00 | 0 | 16.9 | 19.29 | 80.4 | 24.87 | 8 | 3.5039 | 0.15592 | 4.4152 | 10 | 10.7917
2007-07-10 | 19:15 | 0 | 16.5 | 19.26 | 80.4 | 24.72 | 8 | 3.3465 | 0.14036 | 3.9745 | 10 | 10.8021
2007-07-10 | 19:30 | 0 | 16.8 | 19.25 | 80.3 | 24.58 | 8 | 3.4646 | 0.15194 | 4.3026 | 10 | 10.8125
2007-07-10 | 19:45 | 0 | 16.9 | 19.15 | 80.4 | 24.45 | 8 | 3.5039 | 0.15592 | 4.4152 | 10 | 10.8229
2007-07-10 | 20:00 | 0 | 17.2 | 19.14 | 80.3 | 24.31 | 8 | 3.622 | 0.1682 | 4.7629 | 10 | 10.8333
2007-07-10 | 20:15 | 0 | 16.6 | 19.05 | 80.5 | 24.16 | 8 | 3.3858 | 0.14416 | 4.0822 | 10 | 10.8438
2007-07-10 | 20:30 | 0 | 16.8 | 19 | 80.4 | 24.01 | 8 | 3.4646 | 0.15194 | 4.3026 | 10 | 10.8542
2007-07-10 | 20:45 | 0 | 16.5 | 18.95 | 80.7 | 23.9 | 8 | 3.3465 | 0.14036 | 3.9745 | 10 | 10.8646
2007-07-10 | 21:00 | 0 | 16.5 | 18.9 | 80.8 | 23.76 | 8 | 3.3465 | 0.14036 | 3.9745 | 10 | 10.875
2007-07-10 | 21:15 | 0 | 16.5 | 18.87 | 81 | 23.64 | 8 | 3.3465 | 0.14036 | 3.9745 | 10 | 10.8854
2007-07-10 | 21:30 | 0 | 17.2 | 18.85 | 80.7 | 23.55 | 8 | 3.622 | 0.1682 | 4.7629 | 10 | 10.8958
2007-07-10 | 21:45 | 0 | 17.2 | 18.8 | 80.9 | 23.48 | 8 | 3.622 | 0.1682 | 4.7629 | 10 | 10.9062
2007-07-10 | 22:00 | 0 | 16.9 | 18.77 | 81 | 23.4 | 8 | 3.5039 | 0.15592 | 4.4152 | 10 | 10.9167
2007-07-10 | 22:15 | 0 | 16.9 | 18.71 | 81.3 | 23.34 | 8 | 3.5039 | 0.15592 | 4.4152 | 10 | 10.9271
2007-07-10 | 22:30 | 0 | 17 | 18.69 | 81.3 | 23.29 | 8 | 3.5433 | 0.15996 | 4.5294 | 10 | 10.9375
2007-07-10 | 22:45 | 0 | 16.9 | 18.67 | 81.4 | 23.23 | 8 | 3.5039 | 0.15592 | 4.4152 | 10 | 10.9479
2007-07-10 | 23:00 | 0 | 16.7 | 18.65 | 81.5 | 23.12 | 8 | 3.4252 | 0.14803 | 4.1916 | 10 | 10.9583
2007-07-10 | 23:15 | 0 | 16.6 | 18.63 | 81.5 | 23 | 8 | 3.3858 | 0.14416 | 4.0822 | 10 | 10.9688
2007-07-10 | 23:30 | 0 | 16.9 | 18.61 | 81.2 | 22.88 | 8 | 3.5039 | 0.15592 | 4.4152 | 10 | 10.9792
2007-07-10 | 23:45 | 0 | 16.7 | 18.58 | 81.3 | 22.79 | 8 | 3.4252 | 0.14803 | 4.1916 | 10 | 10.9896
2007-07-11 | 0:00 | 0 | 16.7 | 18.58 | 81.2 | 22.72 | 8 | 3.4252 | 0.14803 | 4.1916 | 11 | 11
2007-07-11 | 0:15 | 0 | 16.7 | 18.56 | 81.1 | 22.68 | 8 | 3.4252 | 0.14803 | 4.1916 | 11 | 11.0104
2007-07-11 | 0:30 | 0 | 16.9 | 18.6 | 80.8 | 22.62 | 8 | 3.5039 | 0.15592 | 4.4152 | 11 | 11.0208
2007-07-11 | 0:45 | 0 | 17 | 18.58 | 80.6 | 22.57 | 8 | 3.5433 | 0.15996 | 4.5294 | 11 | 11.0312
2007-07-11 | 1:00 | 0 | 16.7 | 18.54 | 80.6 | 22.53 | 8 | 3.4252 | 0.14803 | 4.1916 | 11 | 11.0417
2007-07-11 | 1:15 | 0 | 16.5 | 18.55 | 80.8 | 22.46 | 8 | 3.3465 | 0.14036 | 3.9745 | 11 | 11.0521
2007-07-11 | 1:30 | 0 | 16.8 | 18.51 | 80.5 | 22.42 | 8 | 3.4646 | 0.15194 | 4.3026 | 11 | 11.0625
2007-07-11 | 1:45 | 0 | 17.3 | 18.47 | 79.9 | 22.39 | 8 | 3.6614 | 0.17241 | 4.8821 | 11 | 11.0729
2007-07-11 | 2:00 | 0 | 17 | 18.46 | 79.7 | 22.33 | 8 | 3.5433 | 0.15996 | 4.5294 | 11 | 11.0833
2007-07-11 | 2:15 | 0 | 17.1 | 18.43 | 79.8 | 22.26 | 8 | 3.5827 | 0.16405 | 4.6453 | 11 | 11.0938
2007-07-11 | 2:30 | 0 | 16.7 | 18.44 | 79.9 | 22.23 | 8 | 3.4252 | 0.14803 | 4.1916 | 11 | 11.1042
2007-07-11 | 2:45 | 0 | 17.1 | 18.41 | 79.4 | 22.16 | 8 | 3.5827 | 0.16405 | 4.6453 | 11 | 11.1146
2007-07-11 | 3:00 | 0 | 17 | 18.41 | 79.5 | 22.1 | 8 | 3.5433 | 0.15996 | 4.5294 | 11 | 11.125
2007-07-11 | 3:15 | 0 | 16.9 | 18.38 | 79.4 | 22.04 | 8 | 3.5039 | 0.15592 | 4.4152 | 11 | 11.1354
2007-07-11 | 3:30 | 0 | 16.9 | 18.4 | 79.3 | 22 | 8 | 3.5039 | 0.15592 | 4.4152 | 11 | 11.1458
2007-07-11 | 3:45 | 0 | 17.3 | 18.37 | 78.8 | 21.98 | 8 | 3.6614 | 0.17241 | 4.8821 | 11 | 11.1562
2007-07-11 | 4:00 | 0 | 16.9 | 18.39 | 79 | 21.89 | 8 | 3.5039 | 0.15592 | 4.4152 | 11 | 11.1667
2007-07-11 | 4:15 | 0 | 16.9 | 18.35 | 78.5 | 21.85 | 8 | 3.5039 | 0.15592 | 4.4152 | 11 | 11.1771
2007-07-11 | 4:30 | 0 | 17.1 | 18.33 | 78.4 | 21.83 | 8 | 3.5827 | 0.16405 | 4.6453 | 11 | 11.1875
2007-07-11 | 4:45 | 0 | 16.8 | 18.32 | 78.7 | 21.82 | 8 | 3.4646 | 0.15194 | 4.3026 | 11 | 11.1979
2007-07-11 | 5:00 | 0 | 17 | 18.36 | 78.6 | 21.78 | 8 | 3.5433 | 0.15996 | 4.5294 | 11 | 11.2083
2007-07-11 | 5:15 | 0 | 16.8 | 18.35 | 78.6 | 21.74 | 8 | 3.4646 | 0.15194 | 4.3026 | 11 | 11.2188
2007-07-11 | 5:30 | 0 | 16.8 | 18.35 | 78.4 | 21.74 | 8 | 3.4646 | 0.15194 | 4.3026 | 11 | 11.2292
2007-07-11 | 5:45 | 0 | 17.1 | 18.37 | 78 | 21.72 | 8 | 3.5827 | 0.16405 | 4.6453 | 11 | 11.2396
2007-07-11 | 6:00 | 0 | 16.9 | 18.33 | 78.2 | 21.71 | 8 | 3.5039 | 0.15592 | 4.4152 | 11 | 11.25
2007-07-11 | 6:15 | 0 | 17.1 | 18.34 | 78.1 | 21.71 | 8 | 3.5827 | 0.16405 | 4.6453 | 11 | 11.2604
2007-07-11 | 6:30 | 0 | 17.1 | 18.32 | 78.2 | 21.69 | 8 | 3.5827 | 0.16405 | 4.6453 | 11 | 11.2708
2007-07-11 | 6:45 | 0 | 17.1 | 18.32 | 78.5 | 21.71 | 8 | 3.5827 | 0.16405 | 4.6453 | 11 | 11.2812
2007-07-11 | 7:00 | 0 | 16.9 | 18.29 | 78.4 | 21.72 | 8 | 3.5039 | 0.15592 | 4.4152 | 11 | 11.2917
2007-07-11 | 7:15 | 0 | 17.7 | 18.3 | 77.9 | 21.73 | 8 | 3.8189 | 0.18984 | 5.3755 | 11 | 11.3021
2007-07-11 | 7:30 | 0 | 17.4 | 18.35 | 78.2 | 21.75 | 8 | 3.7008 | 0.17668 | 5.0029 | 11 | 11.3125
2007-07-11 | 7:45 | 0 | 17.4 | 18.33 | 78.3 | 21.82 | 8 | 3.7008 | 0.17668 | 5.0029 | 11 | 11.3229
2007-07-11 | 8:00 | 0 | 17.1 | 18.35 | 78.5 | 21.94 | 8 | 3.5827 | 0.16405 | 4.6453 | 11 | 11.3333
2007-07-11 | 8:15 | 0 | 17.5 | 18.36 | 77.8 | 22.06 | 8 | 3.7402 | 0.181 | 5.1255 | 11 | 11.3438
2007-07-11 | 8:30 | 0 | 17 | 18.41 | 78.3 | 22.22 | 8 | 3.5433 | 0.15996 | 4.5294 | 11 | 11.3542
2007-07-11 | 8:45 | 0 | 17.6 | 18.37 | 77.9 | 22.37 | 8 | 3.7795 | 0.18539 | 5.2497 | 11 | 11.3646
2007-07-11 | 9:00 | 0 | 17.7 | 18.37 | 77.8 | 22.52 | 8 | 3.8189 | 0.18984 | 5.3755 | 11 | 11.375
2007-07-11 | 9:15 | 0 | 17.4 | 18.36 | 77.7 | 22.61 | 8 | 3.7008 | 0.17668 | 5.0029 | 11 | 11.3854
2007-07-11 | 9:30 | 0 | 17.2 | 18.36 | 78 | 22.7 | 8 | 3.622 | 0.1682 | 4.7629 | 11 | 11.3958
2007-07-11 | 9:45 | 0 | 17.3 | 18.39 | 77.8 | 22.78 | 8 | 3.6614 | 0.17241 | 4.8821 | 11 | 11.4062
2007-07-11 | 10:00 | 0 | 17.8 | 18.4 | 77.3 | 22.89 | 8 | 3.8583 | 0.19434 | 5.5031 | 11 | 11.4167
2007-07-11 | 10:15 | 0 | 17.7 | 18.47 | 77.4 | 23.02 | 8 | 3.8189 | 0.18984 | 5.3755 | 11 | 11.4271
2007-07-11 | 10:30 | 0 | 17.2 | 18.45 | 77.7 | 23.18 | 8 | 3.622 | 0.1682 | 4.7629 | 11 | 11.4375
2007-07-11 | 10:45 | 0 | 17.1 | 18.47 | 77.7 | 23.28 | 8 | 3.5827 | 0.16405 | 4.6453 | 11 | 11.4479
2007-07-11 | 11:00 | 0 | 17.4 | 18.45 | 77.7 | 23.34 | 8 | 3.7008 | 0.17668 | 5.0029 | 11 | 11.4583
2007-07-11 | 11:15 | 0 | 17.5 | 18.45 | 77.4 | 23.34 | 8 | 3.7402 | 0.181 | 5.1255 | 11 | 11.4688
2007-07-11 | 11:30 | 0 | 17.3 | 18.45 | 77.2 | 23.34 | 8 | 3.6614 | 0.17241 | 4.8821 | 11 | 11.4792
2007-07-11 | 11:45 | 0 | 17.3 | 18.54 | 77.2 | 23.42 | 8 | 3.6614 | 0.17241 | 4.8821 | 11 | 11.4896
2007-07-11 | 12:00 | 0 | 17.2 | 18.58 | 77.1 | 23.52 | 8 | 3.622 | 0.1682 | 4.7629 | 11 | 11.5
2007-07-11 | 12:15 | 0 | 16.9 | 18.65 | 77.2 | 23.66 | 8 | 3.5039 | 0.15592 | 4.4152 | 11 | 11.5104
2007-07-11 | 12:30 | 0 | 17.5 | 18.69 | 76.6 | 23.85 | 8 | 3.7402 | 0.181 | 5.1255 | 11 | 11.5208
2007-07-11 | 12:45 | 0 | 17.1 | 18.71 | 76.6 | 24.08 | 8 | 3.5827 | 0.16405 | 4.6453 | 11 | 11.5312
2007-07-11 | 13:00 | 0 | 17.5 | 18.9 | 76 | 24.21 | 8 | 3.7402 | 0.181 | 5.1255 | 11 | 11.5417
2007-07-11 | 13:15 | 0 | 17.3 | 18.88 | 76 | 24.34 | 8 | 3.6614 | 0.17241 | 4.8821 | 11 | 11.5521
2007-07-11 | 13:30 | 0 | 17.1 | 18.89 | 75.7 | 24.45 | 8 | 3.5827 | 0.16405 | 4.6453 | 11 | 11.5625
2007-07-11 | 13:45 | 0 | 17.2 | 19 | 75.8 | 24.5 | 8 | 3.622 | 0.1682 | 4.7629 | 11 | 11.5729
2007-07-11 | 14:00 | 0 | 17.3 | 19.01 | 75.2 | 24.56 | 8 | 3.6614 | 0.17241 | 4.8821 | 11 | 11.5833
2007-07-11 | 14:15 | 0 | 17 | 18.99 | 75.1 | 24.68 | 8 | 3.5433 | 0.15996 | 4.5294 | 11 | 11.5938
2007-07-11 | 14:30 | 0 | 16.8 | 18.96 | 74.9 | 24.79 | 8 | 3.4646 | 0.15194 | 4.3026 | 11 | 11.6042
2007-07-11 | 14:45 | 0 | 17.1 | 18.85 | 74.7 | 24.82 | 8 | 3.5827 | 0.16405 | 4.6453 | 11 | 11.6146
2007-07-11 | 15:00 | 0 | 17.3 | 18.82 | 74.4 | 24.7 | 8 | 3.6614 | 0.17241 | 4.8821 | 11 | 11.625
2007-07-11 | 15:15 | 0 | 17.3 | 18.86 | 74.4 | 24.53 | 8 | 3.6614 | 0.17241 | 4.8821 | 11 | 11.6354
2007-07-11 | 15:30 | 0 | 17.1 | 18.83 | 74.7 | 24.24 | 8 | 3.5827 | 0.16405 | 4.6453 | 11 | 11.6458
2007-07-11 | 15:45 | 0 | 17.7 | 18.82 | 74.1 | 23.94 | 8 | 3.8189 | 0.18984 | 5.3755 | 11 | 11.6562
2007-07-11 | 16:00 | 0 | 17.6 | 18.77 | 74.4 | 23.64 | 8 | 3.7795 | 0.18539 | 5.2497 | 11 | 11.6667
2007-07-11 | 16:15 | 0 | 17.1 | 18.72 | 74.6 | 23.37 | 8 | 3.5827 | 0.16405 | 4.6453 | 11 | 11.6771
2007-07-11 | 16:30 | 0 | 17.5 | 18.73 | 74.4 | 23.13 | 8 | 3.7402 | 0.181 | 5.1255 | 11 | 11.6875
2007-07-11 | 16:45 | 0 | 17.7 | 18.77 | 74.4 | 22.96 | 8 | 3.8189 | 0.18984 | 5.3755 | 11 | 11.6979
2007-07-11 | 17:00 | 0 | 18.2 | 18.75 | 74 | 22.88 | 8 | 4.0157 | 0.21296 | 6.0302 | 11 | 11.7083
2007-07-11 | 17:15 | 0 | 17.9 | 18.71 | 74.5 | 22.79 | 8 | 3.8976 | 0.1989 | 5.6323 | 11 | 11.7188
2007-07-11 | 17:30 | 0 | 17.8 | 18.69 | 74.4 | 22.76 | 8 | 3.8583 | 0.19434 | 5.5031 | 11 | 11.7292
2007-07-11 | 17:45 | 0 | 17.4 | 18.67 | 74.2 | 22.73 | 8 | 3.7008 | 0.17668 | 5.0029 | 11 | 11.7396
2007-07-11 | 18:00 | 0 | 17.5 | 18.64 | 74 | 22.69 | 8 | 3.7402 | 0.181 | 5.1255 | 11 | 11.75
2007-07-11 | 18:15 | 0 | 17.4 | 18.61 | 73.8 | 22.64 | 8 | 3.7008 | 0.17668 | 5.0029 | 11 | 11.7604
2007-07-11 | 18:30 | 0 | 17.6 | 18.58 | 73.9 | 22.57 | 8 | 3.7795 | 0.18539 | 5.2497 | 11 | 11.7708
2007-07-11 | 18:45 | 0 | 17.3 | 18.57 | 74 | 22.45 | 8 | 3.6614 | 0.17241 | 4.8821 | 11 | 11.7812
2007-07-11 | 19:00 | 0 | 17.3 | 18.58 | 73.9 | 22.43 | 8 | 3.6614 | 0.17241 | 4.8821 | 11 | 11.7917
2007-07-11 | 19:15 | 0 | 17.2 | 18.53 | 74.1 | 22.39 | 8 | 3.622 | 0.1682 | 4.7629 | 11 | 11.8021
2007-07-11 | 19:30 | 0 | 17.3 | 18.53 | 74.3 | 22.38 | 8 | 3.6614 | 0.17241 | 4.8821 | 11 | 11.8125
2007-07-11 | 19:45 | 0 | 17.3 | 18.49 | 74.4 | 22.36 | 8 | 3.6614 | 0.17241 | 4.8821 | 11 | 11.8229
2007-07-11 | 20:00 | 0 | 17.1 | 18.47 | 74.6 | 22.33 | 8 | 3.5827 | 0.16405 | 4.6453 | 11 | 11.8333
2007-07-11 | 20:15 | 0 | 17.3 | 18.48 | 74.6 | 22.28 | 8 | 3.6614 | 0.17241 | 4.8821 | 11 | 11.8438
2007-07-11 | 20:30 | 0 | 17.2 | 18.47 | 74.9 | 22.27 | 8 | 3.622 | 0.1682 | 4.7629 | 11 | 11.8542
2007-07-11 | 20:45 | 0 | 17.4 | 18.47 | 74.8 | 22.24 | 8 | 3.7008 | 0.17668 | 5.0029 | 11 | 11.8646
2007-07-11 | 21:00 | 0 | 17.3 | 18.47 | 74.9 | 22.24 | 8 | 3.6614 | 0.17241 | 4.8821 | 11 | 11.875
2007-07-11 | 21:15 | 0 | 17.5 | 18.44 | 75.1 | 22.22 | 8 | 3.7402 | 0.181 | 5.1255 | 11 | 11.8854
2007-07-11 | 21:30 | 0 | 18.1 | 18.43 | 74.7 | 22.23 | 8 | 3.9764 | 0.20821 | 5.8959 | 11 | 11.8958
2007-07-11 | 21:45 | 0 | 17.5 | 18.39 | 75.2 | 22.23 | 8 | 3.7402 | 0.181 | 5.1255 | 11 | 11.9062
2007-07-11 | 22:00 | 0 | 17.4 | 18.35 | 75.5 | 22.22 | 8 | 3.7008 | 0.17668 | 5.0029 | 11 | 11.9167
2007-07-11 | 22:15 | 0 | 17.3 | 18.32 | 75.8 | 22.24 | 8 | 3.6614 | 0.17241 | 4.8821 | 11 | 11.9271
2007-07-11 | 22:30 | 0 | 17.5 | 18.29 | 75.8 | 22.22 | 8 | 3.7402 | 0.181 | 5.1255 | 11 | 11.9375
2007-07-11 | 22:45 | 0 | 17.5 | 18.29 | 75.9 | 22.27 | 8 | 3.7402 | 0.181 | 5.1255 | 11 | 11.9479
2007-07-11 | 23:00 | 0 | 17.6 | 18.32 | 76.2 | 22.31 | 8 | 3.7795 | 0.18539 | 5.2497 | 11 | 11.9583
2007-07-11 | 23:15 | 0 | 17.5 | 18.31 | 76.4 | 22.24 | 8 | 3.7402 | 0.181 | 5.1255 | 11 | 11.9688
2007-07-11 | 23:30 | 0 | 17.2 | 18.29 | 76.7 | 22.12 | 8 | 3.622 | 0.1682 | 4.7629 | 11 | 11.9792
2007-07-11 | 23:45 | 0 | 17.1 | 18.25 | 76.8 | 21.94 | 8 | 3.5827 | 0.16405 | 4.6453 | 11 | 11.9896
2007-07-12 | 0:00 | 0 | 17.1 | 18.2 | 77.2 | 21.82 | 8 | 3.5827 | 0.16405 | 4.6453 | 12 | 12
2007-07-12 | 0:15 | 0 | 17.2 | 18.17 | 77.2 | 21.64 | 8 | 3.622 | 0.1682 | 4.7629 | 12 | 12.0104
2007-07-12 | 0:30 | 0 | 17.2 | 18.13 | 77.4 | 21.51 | 8 | 3.622 | 0.1682 | 4.7629 | 12 | 12.0208
2007-07-12 | 0:45 | 0 | 17.1 | 18.11 | 77.6 | 21.33 | 8 | 3.5827 | 0.16405 | 4.6453 | 12 | 12.0312
2007-07-12 | 1:00 | 0 | 17 | 18.03 | 77.8 | 21.18 | 8 | 3.5433 | 0.15996 | 4.5294 | 12 | 12.0417
2007-07-12 | 1:15 | 0 | 17 | 17.99 | 77.9 | 21.04 | 8 | 3.5433 | 0.15996 | 4.5294 | 12 | 12.0521
2007-07-12 | 1:30 | 0 | 16.7 | 17.94 | 78.4 | 20.94 | 8 | 3.4252 | 0.14803 | 4.1916 | 12 | 12.0625
2007-07-12 | 1:45 | 0 | 16.9 | 17.89 | 78.4 | 20.82 | 8 | 3.5039 | 0.15592 | 4.4152 | 12 | 12.0729
2007-07-12 | 2:00 | 0 | 16.9 | 17.89 | 78.2 | 20.71 | 8 | 3.5039 | 0.15592 | 4.4152 | 12 | 12.0833
2007-07-12 | 2:15 | 0 | 16.6 | 17.81 | 78.5 | 20.64 | 8 | 3.3858 | 0.14416 | 4.0822 | 12 | 12.0938
2007-07-12 | 2:30 | 0 | 16.5 | 17.75 | 78.4 | 20.54 | 8 | 3.3465 | 0.14036 | 3.9745 | 12 | 12.1042
2007-07-12 | 2:45 | 0 | 16.7 | 17.71 | 78.3 | 20.47 | 8 | 3.4252 | 0.14803 | 4.1916 | 12 | 12.1146
2007-07-12 | 3:00 | 0 | 16.3 | 17.64 | 78.7 | 20.34 | 8 | 3.2677 | 0.13292 | 3.7639 | 12 | 12.125
2007-07-12 | 3:15 | 0 | 16.6 | 17.61 | 78.5 | 20.22 | 8 | 3.3858 | 0.14416 | 4.0822 | 12 | 12.1354
2007-07-12 | 3:30 | 0 | 16.2 | 17.51 | 79 | 20.1 | 8 | 3.2283 | 0.12929 | 3.661 | 12 | 12.1458
2007-07-12 | 3:45 | 0 | 16.7 | 17.47 | 78.7 | 19.99 | 8 | 3.4252 | 0.14803 | 4.1916 | 12 | 12.1562
2007-07-12 | 4:00 | 0 | 16.7 | 17.42 | 78.9 | 19.87 | 8 | 3.4252 | 0.14803 | 4.1916 | 12 | 12.1667
2007-07-12 | 4:15 | 0 | 16.4 | 17.34 | 79.1 | 19.78 | 8 | 3.3071 | 0.13661 | 3.8684 | 12 | 12.1771
2007-07-12 | 4:30 | 0 | 16.3 | 17.27 | 79.3 | 19.64 | 8 | 3.2677 | 0.13292 | 3.7639 | 12 | 12.1875
2007-07-12 | 4:45 | 0 | 16.7 | 17.18 | 79.2 | 19.46 | 8 | 3.4252 | 0.14803 | 4.1916 | 12 | 12.1979
2007-07-12 | 5:00 | 0 | 16.4 | 17.06 | 79.6 | 19.26 | 8 | 3.3071 | 0.13661 | 3.8684 | 12 | 12.2083
2007-07-12 | 5:15 | 0 | 16.5 | 17.01 | 79.6 | 19.07 | 8 | 3.3465 | 0.14036 | 3.9745 | 12 | 12.2188
2007-07-12 | 5:30 | 0 | 16.5 | 16.92 | 80 | 18.91 | 8 | 3.3465 | 0.14036 | 3.9745 | 12 | 12.2292
2007-07-12 | 5:45 | 0 | 16.7 | 16.89 | 79.9 | 18.76 | 8 | 3.4252 | 0.14803 | 4.1916 | 12 | 12.2396
2007-07-12 | 6:00 | 0 | 16.5 | 16.81 | 80.4 | 18.63 | 8 | 3.3465 | 0.14036 | 3.9745 | 12 | 12.25
2007-07-12 | 6:15 | 0 | 15.9 | 16.73 | 80.7 | 18.53 | 8 | 3.1102 | 0.11873 | 3.362 | 12 | 12.2604
2007-07-12 | 6:30 | 0 | 16.4 | 16.67 | 80.3 | 18.4 | 8 | 3.3071 | 0.13661 | 3.8684 | 12 | 12.2708
2007-07-12 | 6:45 | 0 | 16.2 | 16.6 | 80.7 | 18.29 | 8 | 3.2283 | 0.12929 | 3.661 | 12 | 12.2812
2007-07-12 | 7:00 | 0 | 16.4 | 16.55 | 80.7 | 18.2 | 8 | 3.3071 | 0.13661 | 3.8684 | 12 | 12.2917
2007-07-12 | 7:15 | 0 | 16.6 | 16.49 | 80.7 | 18.14 | 8 | 3.3858 | 0.14416 | 4.0822 | 12 | 12.3021
2007-07-12 | 7:30 | 0 | 16.7 | 16.43 | 80.8 | 18.12 | 8 | 3.4252 | 0.14803 | 4.1916 | 12 | 12.3125
2007-07-12 | 7:45 | 0 | 16.8 | 16.41 | 80.9 | 18.12 | 8 | 3.4646 | 0.15194 | 4.3026 | 12 | 12.3229
2007-07-12 | 8:00 | 0 | 16.3 | 16.39 | 81.1 | 18.12 | 8 | 3.2677 | 0.13292 | 3.7639 | 12 | 12.3333
2007-07-12 | 8:15 | 0 | 16.6 | 16.31 | 81 | 18.1 | 8 | 3.3858 | 0.14416 | 4.0822 | 12 | 12.3438
2007-07-12 | 8:30 | 0 | 16.5 | 16.34 | 81.2 | 18.13 | 8 | 3.3465 | 0.14036 | 3.9745 | 12 | 12.3542
2007-07-12 | 8:45 | 0 | 16.6 | 16.32 | 81.2 | 18.2 | 8 | 3.3858 | 0.14416 | 4.0822 | 12 | 12.3646
2007-07-12 | 9:00 | 0 | 16.4 | 16.33 | 81.5 | 18.28 | 8 | 3.3071 | 0.13661 | 3.8684 | 12 | 12.375
2007-07-12 | 9:15 | 0 | 16.4 | 16.3 | 81.6 | 18.34 | 8 | 3.3071 | 0.13661 | 3.8684 | 12 | 12.3854
2007-07-12 | 9:30 | 0 | 16.5 | 16.32 | 81.6 | 18.43 | 8 | 3.3465 | 0.14036 | 3.9745 | 12 | 12.3958
2007-07-12 | 9:45 | 0 | 16.6 | 16.37 | 81.5 | 18.54 | 8 | 3.3858 | 0.14416 | 4.0822 | 12 | 12.4062
2007-07-12 | 10:00 | 0 | 16.9 | 16.42 | 81.4 | 18.64 | 8 | 3.5039 | 0.15592 | 4.4152 | 12 | 12.4167
2007-07-12 | 10:15 | 0 | 16.5 | 16.43 | 81.4 | 18.82 | 8 | 3.3465 | 0.14036 | 3.9745 | 12 | 12.4271
2007-07-12 | 10:30 | 0 | 16.7 | 16.44 | 81.4 | 18.92 | 8 | 3.4252 | 0.14803 | 4.1916 | 12 | 12.4375
2007-07-12 | 10:45 | 0 | 16.8 | 16.49 | 81.1 | 19 | 8 | 3.4646 | 0.15194 | 4.3026 | 12 | 12.4479
2007-07-12 | 11:00 | 0 | 16.8 | 16.58 | 81.1 | 19.13 | 8 | 3.4646 | 0.15194 | 4.3026 | 12 | 12.4583
2007-07-12 | 11:15 | 0 | 16.9 | 16.65 | 81 | 19.27 | 8 | 3.5039 | 0.15592 | 4.4152 | 12 | 12.4688
2007-07-12 | 11:30 | 0 | 16.8 | 16.71 | 80.9 | 19.46 | 8 | 3.4646 | 0.15194 | 4.3026 | 12 | 12.4792
2007-07-12 | 11:45 | 0 | 16.6 | 16.73 | 80.9 | 19.57 | 8 | 3.3858 | 0.14416 | 4.0822 | 12 | 12.4896
2007-07-12 | 12:00 | 0 | 16.8 | 16.78 | 80.7 | 19.71 | 8 | 3.4646 | 0.15194 | 4.3026 | 12 | 12.5
2007-07-12 | 12:15 | 0 | 16.8 | 16.83 | 80.9 | 20.02 | 8 | 3.4646 | 0.15194 | 4.3026 | 12 | 12.5104
2007-07-12 | 12:30 | 0 | 16.5 | 16.98 | 81.1 | 20.26 | 8 | 3.3465 | 0.14036 | 3.9745 | 12 | 12.5208
2007-07-12 | 12:45 | 0 | 16.7 | 17.16 | 80.8 | 20.45 | 8 | 3.4252 | 0.14803 | 4.1916 | 12 | 12.5312
2007-07-12 | 13:00 | 0 | 16.4 | 17.47 | 80.9 | 20.64 | 8 | 3.3071 | 0.13661 | 3.8684 | 12 | 12.5417
2007-07-12 | 13:15 | 0 | 16.6 | 17.47 | 80.7 | 20.73 | 8 | 3.3858 | 0.14416 | 4.0822 | 12 | 12.5521
2007-07-12 | 13:30 | 0 | 16.2 | 17.15 | 80.9 | 20.87 | 8 | 3.2283 | 0.12929 | 3.661 | 12 | 12.5625
2007-07-12 | 13:45 | 0 | 16.4 | 17.05 | 80.6 | 20.93 | 8 | 3.3071 | 0.13661 | 3.8684 | 12 | 12.5729
2007-07-12 | 14:00 | 0 | 16.2 | 17.05 | 80.7 | 20.9 | 8 | 3.2283 | 0.12929 | 3.661 | 12 | 12.5833
2007-07-12 | 14:15 | 0 | 16.4 | 17.13 | 80.7 | 20.9 | 8 | 3.3071 | 0.13661 | 3.8684 | 12 | 12.5938
2007-07-12 | 14:30 | 0 | 16.8 | 17.15 | 80.6 | 20.86 | 8 | 3.4646 | 0.15194 | 4.3026 | 12 | 12.6042
2007-07-12 | 14:45 | 0 | 16.8 | 17.21 | 80.2 | 20.97 | 8 | 3.4646 | 0.15194 | 4.3026 | 12 | 12.6146
2007-07-12 | 15:00 | 0 | 16.7 | 17.4 | 80.3 | 21.02 | 8 | 3.4252 | 0.14803 | 4.1916 | 12 | 12.625
2007-07-12 | 15:15 | 0 | 16.7 | 17.51 | 80.1 | 21.14 | 8 | 3.4252 | 0.14803 | 4.1916 | 12 | 12.6354
2007-07-12 | 15:30 | 0 | 16.7 | 17.51 | 80.2 | 21.29 | 8 | 3.4252 | 0.14803 | 4.1916 | 12 | 12.6458
2007-07-12 | 15:45 | 0 | 16.6 | 17.55 | 79.9 | 21.44 | 8 | 3.3858 | 0.14416 | 4.0822 | 12 | 12.6562
2007-07-12 | 16:00 | 0 | 16.7 | 17.53 | 80 | 21.54 | 8 | 3.4252 | 0.14803 | 4.1916 | 12 | 12.6667
2007-07-12 | 16:15 | 0 | 16.5 | 17.51 | 80 | 21.6 | 8 | 3.3465 | 0.14036 | 3.9745 | 12 | 12.6771
2007-07-12 | 16:30 | 0 | 16.3 | 17.24 | 80.1 | 21.67 | 8 | 3.2677 | 0.13292 | 3.7639 | 12 | 12.6875
2007-07-12 | 16:45 | 0 | 16.1 | 17.19 | 80.3 | 21.74 | 8 | 3.189 | 0.12571 | 3.5598 | 12 | 12.6979
2007-07-12 | 17:00 | 0 | 15.9 | 17.15 | 80.4 | 21.76 | 8 | 3.1102 | 0.11873 | 3.362 | 12 | 12.7083
2007-07-12 | 17:15 | 0 | 16.4 | 17.1 | 80 | 21.77 | 8 | 3.3071 | 0.13661 | 3.8684 | 12 | 12.7188
2007-07-12 | 17:30 | 0 | 16.4 | 17.1 | 79.9 | 21.77 | 8 | 3.3071 | 0.13661 | 3.8684 | 12 | 12.7292
2007-07-12 | 17:45 | 0 | 16.3 | 17.1 | 80.1 | 21.73 | 8 | 3.2677 | 0.13292 | 3.7639 | 12 | 12.7396
2007-07-12 | 18:00 | 0 | 16.6 | 17.05 | 80 | 21.67 | 8 | 3.3858 | 0.14416 | 4.0822 | 12 | 12.75
2007-07-12 | 18:15 | 0 | 16 | 17.02 | 80.3 | 21.61 | 8 | 3.1496 | 0.12219 | 3.4601 | 12 | 12.7604
2007-07-12 | 18:30 | 0 | 16.5 | 17.02 | 80 | 21.55 | 8 | 3.3465 | 0.14036 | 3.9745 | 12 | 12.7708
2007-07-12 | 18:45 | 0 | 16.2 | 17.01 | 80.2 | 21.46 | 8 | 3.2283 | 0.12929 | 3.661 | 12 | 12.7812
2007-07-12 | 19:00 | 0 | 16.5 | 17 | 80 | 21.4 | 8 | 3.3465 | 0.14036 | 3.9745 | 12 | 12.7917
2007-07-12 | 19:15 | 0 | 16.5 | 16.97 | 80.1 | 21.28 | 8 | 3.3465 | 0.14036 | 3.9745 | 12 | 12.8021
2007-07-12 | 19:30 | 0 | 16.4 | 16.95 | 80.3 | 21.13 | 8 | 3.3071 | 0.13661 | 3.8684 | 12 | 12.8125
2007-07-12 | 19:45 | 0 | 16.7 | 16.95 | 80.2 | 20.98 | 8 | 3.4252 | 0.14803 | 4.1916 | 12 | 12.8229
2007-07-12 | 20:00 | 0 | 16.4 | 16.92 | 80.4 | 20.82 | 8 | 3.3071 | 0.13661 | 3.8684 | 12 | 12.8333
2007-07-12 | 20:15 | 0 | 16.4 | 16.89 | 80.5 | 20.66 | 8 | 3.3071 | 0.13661 | 3.8684 | 12 | 12.8438
2007-07-12 | 20:30 | 0 | 16.6 | 16.85 | 80.6 | 20.56 | 8 | 3.3858 | 0.14416 | 4.0822 | 12 | 12.8542
2007-07-12 | 20:45 | 0 | 16.4 | 16.79 | 80.5 | 20.4 | 8 | 3.3071 | 0.13661 | 3.8684 | 12 | 12.8646
2007-07-12 | 21:00 | 0 | 16.4 | 16.75 | 80.6 | 20.28 | 8 | 3.3071 | 0.13661 | 3.8684 | 12 | 12.875
2007-07-12 | 21:15 | 0 | 16.4 | 16.74 | 80.7 | 20.15 | 8 | 3.3071 | 0.13661 | 3.8684 | 12 | 12.8854
2007-07-12 | 21:30 | 0 | 16.7 | 16.67 | 80.6 | 20.02 | 8 | 3.4252 | 0.14803 | 4.1916 | 12 | 12.8958
2007-07-12 | 21:45 | 0 | 16.6 | 16.63 | 80.9 | 19.98 | 8 | 3.3858 | 0.14416 | 4.0822 | 12 | 12.9062
2007-07-12 | 22:00 | 0 | 16.9 | 16.63 | 80.8 | 19.87 | 8 | 3.5039 | 0.15592 | 4.4152 | 12 | 12.9167
2007-07-12 | 22:15 | 0 | 16.3 | 16.6 | 81.4 | 19.83 | 8 | 3.2677 | 0.13292 | 3.7639 | 12 | 12.9271
2007-07-12 | 22:30 | 0 | 16.7 | 16.59 | 81.1 | 19.78 | 8 | 3.4252 | 0.14803 | 4.1916 | 12 | 12.9375
2007-07-12 | 22:45 | 0 | 17 | 16.56 | 81.3 | 19.76 | 8 | 3.5433 | 0.15996 | 4.5294 | 12 | 12.9479
2007-07-12 | 23:00 | 0 | 16.9 | 16.53 | 81.4 | 19.74 | 8 | 3.5039 | 0.15592 | 4.4152 | 12 | 12.9583
2007-07-12 | 23:15 | 0 | 16.5 | 16.52 | 81.7 | 19.71 | 8 | 3.3465 | 0.14036 | 3.9745 | 12 | 12.9688
2007-07-12 | 23:30 | 0 | 16.8 | 16.49 | 81.5 | 19.68 | 8 | 3.4646 | 0.15194 | 4.3026 | 12 | 12.9792
2007-07-12 | 23:45 | 0 | 16.8 | 16.47 | 81.6 | 19.65 | 8 | 3.4646 | 0.15194 | 4.3026 | 12 | 12.9896
2007-07-13 | 0:00 | 0 | 16.8 | 16.45 | 81.5 | 19.59 | 8 | 3.4646 | 0.15194 | 4.3026 | 13 | 13
2007-07-13 | 0:15 | 0 | 16.7 | 16.39 | 81.6 | 19.5 | 8 | 3.4252 | 0.14803 | 4.1916 | 13 | 13.0104
2007-07-13 | 0:30 | 0 | 17 | 16.37 | 81.4 | 19.44 | 8 | 3.5433 | 0.15996 | 4.5294 | 13 | 13.0208
2007-07-13 | 0:45 | 0 | 16.7 | 16.34 | 81.6 | 19.38 | 8 | 3.4252 | 0.14803 | 4.1916 | 13 | 13.0312
2007-07-13 | 1:00 | 0 | 17 | 16.33 | 81.4 | 19.31 | 8 | 3.5433 | 0.15996 | 4.5294 | 13 | 13.0417
2007-07-13 | 1:15 | 0 | 16.7 | 16.32 | 81.4 | 19.29 | 8 | 3.4252 | 0.14803 | 4.1916 | 13 | 13.0521
2007-07-13 | 1:30 | 0 | 17.1 | 16.3 | 81.2 | 19.24 | 8 | 3.5827 | 0.16405 | 4.6453 | 13 | 13.0625
2007-07-13 | 1:45 | 0 | 16.3 | 16.27 | 81.8 | 19.24 | 8 | 3.2677 | 0.13292 | 3.7639 | 13 | 13.0729
2007-07-13 | 2:00 | 0 | 16.8 | 16.27 | 81.2 | 19.26 | 8 | 3.4646 | 0.15194 | 4.3026 | 13 | 13.0833
2007-07-13 | 2:15 | 0 | 16.6 | 16.23 | 81.3 | 19.23 | 8 | 3.3858 | 0.14416 | 4.0822 | 13 | 13.0938
2007-07-13 | 2:30 | 0 | 16.5 | 16.23 | 81.4 | 19.22 | 8 | 3.3465 | 0.14036 | 3.9745 | 13 | 13.1042
2007-07-13 | 2:45 | 0 | 17 | 16.18 | 81.2 | 19.18 | 8 | 3.5433 | 0.15996 | 4.5294 | 13 | 13.1146
2007-07-13 | 3:00 | 0 | 16.9 | 16.19 | 81.3 | 19.11 | 8 | 3.5039 | 0.15592 | 4.4152 | 13 | 13.125
2007-07-13 | 3:15 | 0 | 17.2 | 16.17 | 81.3 | 19.1 | 8 | 3.622 | 0.1682 | 4.7629 | 13 | 13.1354
2007-07-13 | 3:30 | 0 | 17 | 16.17 | 81.3 | 19.06 | 8 | 3.5433 | 0.15996 | 4.5294 | 13 | 13.1458
2007-07-13 | 3:45 | 0 | 17.1 | 16.17 | 81.2 | 19.04 | 8 | 3.5827 | 0.16405 | 4.6453 | 13 | 13.1562
2007-07-13 | 4:00 | 0 | 16.9 | 16.13 | 81.2 | 19.01 | 8 | 3.5039 | 0.15592 | 4.4152 | 13 | 13.1667
2007-07-13 | 4:15 | 0 | 16.9 | 16.12 | 81.2 | 18.99 | 8 | 3.5039 | 0.15592 | 4.4152 | 13 | 13.1771
2007-07-13 | 4:30 | 0 | 16.6 | 16.11 | 81.4 | 18.99 | 8 | 3.3858 | 0.14416 | 4.0822 | 13 | 13.1875
2007-07-13 | 4:45 | 0 | 16.6 | 16.07 | 81.5 | 18.96 | 8 | 3.3858 | 0.14416 | 4.0822 | 13 | 13.1979
2007-07-13 | 5:00 | 0 | 17 | 16.04 | 81.4 | 18.95 | 8 | 3.5433 | 0.15996 | 4.5294 | 13 | 13.2083
2007-07-13 | 5:15 | 0 | 16.7 | 16.05 | 81.8 | 18.92 | 8 | 3.4252 | 0.14803 | 4.1916 | 13 | 13.2188
2007-07-13 | 5:30 | 0 | 17.1 | 16.03 | 81.6 | 18.89 | 8 | 3.5827 | 0.16405 | 4.6453 | 13 | 13.2292
2007-07-13 | 5:45 | 0 | 17.3 | 16.01 | 81.6 | 18.87 | 8 | 3.6614 | 0.17241 | 4.8821 | 13 | 13.2396
2007-07-13 | 6:00 | 0 | 17 | 16.01 | 81.6 | 18.82 | 8 | 3.5433 | 0.15996 | 4.5294 | 13 | 13.25
2007-07-13 | 6:15 | 0 | 17.1 | 15.95 | 81.8 | 18.79 | 8 | 3.5827 | 0.16405 | 4.6453 | 13 | 13.2604
2007-07-13 | 6:30 | 0 | 16.9 | 15.95 | 81.8 | 18.75 | 8 | 3.5039 | 0.15592 | 4.4152 | 13 | 13.2708
2007-07-13 | 6:45 | 0 | 16.6 | 15.92 | 82.1 | 18.7 | 8 | 3.3858 | 0.14416 | 4.0822 | 13 | 13.2812
2007-07-13 | 7:00 | 0 | 16.9 | 15.92 | 82.2 | 18.66 | 8 | 3.5039 | 0.15592 | 4.4152 | 13 | 13.2917
2007-07-13 | 7:15 | 0 | 16.8 | 15.92 | 82.3 | 18.64 | 8 | 3.4646 | 0.15194 | 4.3026 | 13 | 13.3021
2007-07-13 | 7:30 | 0 | 16.5 | 15.93 | 82.6 | 18.64 | 8 | 3.3465 | 0.14036 | 3.9745 | 13 | 13.3125
2007-07-13 | 7:45 | 0 | 16.7 | 15.93 | 82.4 | 18.69 | 8 | 3.4252 | 0.14803 | 4.1916 | 13 | 13.3229
2007-07-13 | 8:00 | 0 | 17.1 | 15.96 | 82.3 | 18.75 | 8 | 3.5827 | 0.16405 | 4.6453 | 13 | 13.3333
2007-07-13 | 8:15 | 0 | 16.9 | 15.98 | 82.6 | 18.82 | 8 | 3.5039 | 0.15592 | 4.4152 | 13 | 13.3438
2007-07-13 | 8:30 | 0 | 17.1 | 15.96 | 82.5 | 18.92 | 8 | 3.5827 | 0.16405 | 4.6453 | 13 | 13.3542
2007-07-13 | 8:45 | 0 | 16.6 | 16.01 | 82.8 | 19.01 | 8 | 3.3858 | 0.14416 | 4.0822 | 13 | 13.3646
2007-07-13 | 9:00 | 0 | 17.1 | 16.05 | 82.4 | 19.08 | 8 | 3.5827 | 0.16405 | 4.6453 | 13 | 13.375
2007-07-13 | 9:15 | 0 | 17 | 16.05 | 82.4 | 19.2 | 8 | 3.5433 | 0.15996 | 4.5294 | 13 | 13.3854
2007-07-13 | 9:30 | 0 | 17.1 | 16.05 | 82.3 | 19.3 | 8 | 3.5827 | 0.16405 | 4.6453 | 13 | 13.3958
2007-07-13 | 9:45 | 0 | 16.8 | 16.09 | 82.5 | 19.44 | 8 | 3.4646 | 0.15194 | 4.3026 | 13 | 13.4062
2007-07-13 | 10:00 | 0 | 16.9 | 16.15 | 82.4 | 19.57 | 8 | 3.5039 | 0.15592 | 4.4152 | 13 | 13.4167
2007-07-13 | 10:15 | 0 | 16.7 | 16.19 | 82.6 | 19.75 | 8 | 3.4252 | 0.14803 | 4.1916 | 13 | 13.4271
2007-07-13 | 10:30 | 0 | 16.7 | 16.23 | 82.7 | 19.92 | 8 | 3.4252 | 0.14803 | 4.1916 | 13 | 13.4375
2007-07-13 | 10:45 | 0 | 17 | 16.33 | 82.6 | 20.12 | 8 | 3.5433 | 0.15996 | 4.5294 | 13 | 13.4479
2007-07-13 | 11:00 | 0 | 16.7 | 16.41 | 82.6 | 20.3 | 8 | 3.4252 | 0.14803 | 4.1916 | 13 | 13.4583
2007-07-13 | 11:15 | 0 | 16.7 | 16.52 | 82.6 | 20.57 | 8 | 3.4252 | 0.14803 | 4.1916 | 13 | 13.4688
2007-07-13 | 11:30 | 0 | 16.6 | 16.61 | 82.7 | 20.76 | 8 | 3.3858 | 0.14416 | 4.0822 | 13 | 13.4792
2007-07-13 | 11:45 | 0 | 16.3 | 16.67 | 82.8 | 20.95 | 8 | 3.2677 | 0.13292 | 3.7639 | 13 | 13.4896
2007-07-13 | 12:00 | 0 | 16.9 | 16.75 | 82.2 | 21.18 | 8 | 3.5039 | 0.15592 | 4.4152 | 13 | 13.5
2007-07-13 | 12:15 | 0 | 16.6 | 16.75 | 82.5 | 21.48 | 8 | 3.3858 | 0.14416 | 4.0822 | 13 | 13.5104
2007-07-13 | 12:30 | 0 | 16.5 | 16.9 | 82.8 | 21.64 | 8 | 3.3465 | 0.14036 | 3.9745 | 13 | 13.5208
2007-07-13 | 12:45 | 0 | 16.5 | 16.93 | 82.8 | 21.78 | 8 | 3.3465 | 0.14036 | 3.9745 | 13 | 13.5312
2007-07-13 | 13:00 | 0 | 16.9 | 17.39 | 82.5 | 21.88 | 8 | 3.5039 | 0.15592 | 4.4152 | 13 | 13.5417
2007-07-13 | 13:15 | 0 | 16.6 | 17.6 | 82.5 | 21.96 | 8 | 3.3858 | 0.14416 | 4.0822 | 13 | 13.5521
2007-07-13 | 13:30 | 0 | 16.9 | 17.66 | 82.4 | 22.08 | 8 | 3.5039 | 0.15592 | 4.4152 | 13 | 13.5625
2007-07-13 | 13:45 | 0 | 16.6 | 17.61 | 82.4 | 22.21 | 8 | 3.3858 | 0.14416 | 4.0822 | 13 | 13.5729
2007-07-13 | 14:00 | 0 | 16.6 | 17.68 | 82.2 | 22.34 | 8 | 3.3858 | 0.14416 | 4.0822 | 13 | 13.5833
2007-07-13 | 14:15 | 0 | 16.2 | 17.59 | 82.6 | 22.52 | 8 | 3.2283 | 0.12929 | 3.661 | 13 | 13.5938
2007-07-13 | 14:30 | 0 | 16.5 | 17.47 | 82.1 | 22.58 | 8 | 3.3465 | 0.14036 | 3.9745 | 13 | 13.6042
2007-07-13 | 14:45 | 0 | 16.4 | 17.54 | 82.1 | 22.66 | 8 | 3.3071 | 0.13661 | 3.8684 | 13 | 13.6146
2007-07-13 | 15:00 | 0 | 16.3 | 17.35 | 81.8 | 22.69 | 8 | 3.2677 | 0.13292 | 3.7639 | 13 | 13.625
2007-07-13 | 15:15 | 0 | 16.2 | 17.31 | 82 | 22.72 | 8 | 3.2283 | 0.12929 | 3.661 | 13 | 13.6354
2007-07-13 | 15:30 | 0 | 16.2 | 17.33 | 81.9 | 22.68 | 8 | 3.2283 | 0.12929 | 3.661 | 13 | 13.6458
2007-07-13 | 15:45 | 0 | 16.2 | 17.43 | 81.8 | 22.6 | 8 | 3.2283 | 0.12929 | 3.661 | 13 | 13.6562
2007-07-13 | 16:00 | 0 | 16.3 | 17.31 | 81.6 | 22.53 | 8 | 3.2677 | 0.13292 | 3.7639 | 13 | 13.6667
2007-07-13 | 16:15 | 0 | 16 | 17.33 | 81.7 | 22.47 | 8 | 3.1496 | 0.12219 | 3.4601 | 13 | 13.6771
2007-07-13 | 16:30 | 0 | 16.6 | 17.29 | 81.2 | 22.38 | 8 | 3.3858 | 0.14416 | 4.0822 | 13 | 13.6875
2007-07-13 | 16:45 | 0 | 16.4 | 17.31 | 81.1 | 22.35 | 8 | 3.3071 | 0.13661 | 3.8684 | 13 | 13.6979
2007-07-13 | 17:00 | 0 | 16.7 | 17.29 | 80.9 | 22.34 | 8 | 3.4252 | 0.14803 | 4.1916 | 13 | 13.7083
2007-07-13 | 17:15 | 0 | 16.4 | 17.23 | 80.9 | 22.3 | 8 | 3.3071 | 0.13661 | 3.8684 | 13 | 13.7188
2007-07-13 | 17:30 | 0 | 16.3 | 17.26 | 80.9 | 22.23 | 8 | 3.2677 | 0.13292 | 3.7639 | 13 | 13.7292
2007-07-13 | 17:45 | 0 | 16.2 | 17.26 | 80.8 | 22.21 | 8 | 3.2283 | 0.12929 | 3.661 | 13 | 13.7396
2007-07-13 | 18:00 | 0 | 16.3 | 17.29 | 80.5 | 22.2 | 8 | 3.2677 | 0.13292 | 3.7639 | 13 | 13.75
2007-07-13 | 18:15 | 0 | 16.5 | 17.23 | 80.4 | 22.17 | 8 | 3.3465 | 0.14036 | 3.9745 | 13 | 13.7604
2007-07-13 | 18:30 | 0 | 16.2 | 17.19 | 80.4 | 22.15 | 8 | 3.2283 | 0.12929 | 3.661 | 13 | 13.7708
2007-07-13 | 18:45 | 0 | 16.1 | 17.17 | 80.4 | 22.06 | 8 | 3.189 | 0.12571 | 3.5598 | 13 | 13.7812
2007-07-13 | 19:00 | 0 | 16.1 | 17.17 | 80.1 | 21.94 | 8 | 3.189 | 0.12571 | 3.5598 | 13 | 13.7917
2007-07-13 | 19:15 | 0 | 16.1 | 17.15 | 80.1 | 21.8 | 8 | 3.189 | 0.12571 | 3.5598 | 13 | 13.8021
2007-07-13 | 19:30 | 0 | 16.5 | 17.13 | 80.2 | 21.7 | 8 | 3.3465 | 0.14036 | 3.9745 | 13 | 13.8125
2007-07-13 | 19:45 | 0 | 15.4 | 17.09 | 80.7 | 21.58 | 8 | 2.9134 | 0.10224 | 2.8951 | 13 | 13.8229 | 3.1654
2007-07-13 | 20:00 | 0 | -1.8 | 17.09 | 80.8 | 21.4 |  |  |  |  | 13 | 13.8333 | 2.25" | 13July07 water inches in notch
2007-07-13 | 20:15 | 0 | -1.8 | 17.2 | 81.2 | 21.28 |  |  |  |  | 13 | 13.8438
2007-07-13 | 20:30 | 0 | -0.6 | 21.89 | 81 | 21.16 | [6 empty] | 0.10433 | 0.265
2007-07-13 | 20:45 | 0 | 19.4 | 16.93 | 81.5 | 23.88 | 12 | 2.9134 | 0.10224 | 2.8951 | 13 | 13.8646 | 3.061
2007-07-13 | 21:00 | 0 | 19.6 | 16.89 | 81.5 | 22.58 | 12 | 2.9921 | 0.10867 | 3.0772 | 13 | 13.875
2007-07-13 | 21:15 | 0 | 20.1 | 16.86 | 81.6 | 21.77 | 12 | 3.189 | 0.12571 | 3.5598 | 13 | 13.8854
2007-07-13 | 21:30 | 0 | 20 | 16.84 | 81.7 | 21.31 | 12 | 3.1496 | 0.12219 | 3.4601 | 13 | 13.8958
2007-07-13 | 21:45 | 0 | 19.8 | 16.78 | 81.9 | 20.96 | 12 | 3.0709 | 0.11532 | 3.2654 | 13 | 13.9062
2007-07-13 | 22:00 | 0 | 19.6 | 16.71 | 82.3 | 20.69 | 12 | 2.9921 | 0.10867 | 3.0772 | 13 | 13.9167
2007-07-13 | 22:15 | 0 | 19.8 | 16.65 | 82 | 20.44 | 12 | 3.0709 | 0.11532 | 3.2654 | 13 | 13.9271
2007-07-13 | 22:30 | 0 | 19.8 | 16.59 | 82.3 | 20.21 | 12 | 3.0709 | 0.11532 | 3.2654 | 13 | 13.9375
2007-07-13 | 22:45 | 0 | 19.7 | 16.5 | 82.4 | 19.97 | 12 | 3.0315 | 0.11197 | 3.1705 | 13 | 13.9479
2007-07-13 | 23:00 | 0 | 19.9 | 16.48 | 82.6 | 19.76 | 12 | 3.1102 | 0.11873 | 3.362 | 13 | 13.9583
2007-07-13 | 23:15 | 0 | 20 | 16.4 | 82.5 | 19.65 | 12 | 3.1496 | 0.12219 | 3.4601 | 13 | 13.9688
2007-07-13 | 23:30 | 0 | 20 | 16.37 | 82.5 | 19.53 | 12 | 3.1496 | 0.12219 | 3.4601 | 13 | 13.9792
2007-07-13 | 23:45 | 0 | 20.2 | 16.34 | 82.4 | 19.43 | 12 | 3.2283 | 0.12929 | 3.661 | 13 | 13.9896
2007-07-14 | 0:00 | 0 | 19.9 | 16.34 | 82.5 | 19.42 | 12 | 3.1102 | 0.11873 | 3.362 | 14 | 14
2007-07-14 | 0:15 | 0 | 20.3 | 16.31 | 82.3 | 19.4 | 12 | 3.2677 | 0.13292 | 3.7639 | 14 | 14.0104
2007-07-14 | 0:30 | 0 | 20.2 | 16.29 | 82.5 | 19.4 | 12 | 3.2283 | 0.12929 | 3.661 | 14 | 14.0208
2007-07-14 | 0:45 | 0 | 19.1 | 16.29 | 83.5 | 19.41 | 12 | 2.7953 | 0.093009 | 2.6337 | 14 | 14.0312
2007-07-14 | 1:00 | 0 | 19.9 | 16.23 | 82.5 | 19.39 | 12 | 3.1102 | 0.11873 | 3.362 | 14 | 14.0417
2007-07-14 | 1:15 | 0 | 19.9 | 16.22 | 82.5 | 19.38 | 12 | 3.1102 | 0.11873 | 3.362 | 14 | 14.0521
2007-07-14 | 1:30 | 0 | 20.2 | 16.19 | 82.4 | 19.38 | 12 | 3.2283 | 0.12929 | 3.661 | 14 | 14.0625
2007-07-14 | 1:45 | 0 | 20 | 16.17 | 82.6 | 19.3 | 12 | 3.1496 | 0.12219 | 3.4601 | 14 | 14.0729
2007-07-14 | 2:00 | 0 | 20 | 16.13 | 82.4 | 19.26 | 12 | 3.1496 | 0.12219 | 3.4601 | 14 | 14.0833
2007-07-14 | 2:15 | 0 | 20 | 16.06 | 82 | 19.21 | 12 | 3.1496 | 0.12219 | 3.4601 | 14 | 14.0938
2007-07-14 | 2:30 | 0 | 20.5 | 16.05 | 81.8 | 19.11 | 12 | 3.3465 | 0.14036 | 3.9745 | 14 | 14.1042
2007-07-14 | 2:45 | 0 | 20 | 16.01 | 82 | 19.06 | 12 | 3.1496 | 0.12219 | 3.4601 | 14 | 14.1146
2007-07-14 | 3:00 | 0 | 20.3 | 15.95 | 81.8 | 18.95 | 12 | 3.2677 | 0.13292 | 3.7639 | 14 | 14.125
2007-07-14 | 3:15 | 0 | 20 | 15.93 | 82.1 | 18.89 | 12 | 3.1496 | 0.12219 | 3.4601 | 14 | 14.1354
2007-07-14 | 3:30 | 0 | 20.1 | 15.92 | 81.8 | 18.79 | 12 | 3.189 | 0.12571 | 3.5598 | 14 | 14.1458
2007-07-14 | 3:45 | 0 | 20.3 | 15.87 | 82 | 18.75 | 12 | 3.2677 | 0.13292 | 3.7639 | 14 | 14.1562
2007-07-14 | 4:00 | 0 | 19.8 | 15.84 | 82.3 | 18.7 | 12 | 3.0709 | 0.11532 | 3.2654 | 14 | 14.1667
2007-07-14 | 4:15 | 0 | 20.1 | 15.79 | 82 | 18.61 | 12 | 3.189 | 0.12571 | 3.5598 | 14 | 14.1771
2007-07-14 | 4:30 | 0 | 20 | 15.77 | 82.1 | 18.54 | 12 | 3.1496 | 0.12219 | 3.4601 | 14 | 14.1875
2007-07-14 | 4:45 | 0 | 20 | 15.75 | 82.3 | 18.47 | 12 | 3.1496 | 0.12219 | 3.4601 | 14 | 14.1979
2007-07-14 | 5:00 | 0 | 19.9 | 15.72 | 82.6 | 18.4 | 12 | 3.1102 | 0.11873 | 3.362 | 14 | 14.2083
2007-07-14 | 5:15 | 0 | 19.8 | 15.67 | 82.7 | 18.35 | 12 | 3.0709 | 0.11532 | 3.2654 | 14 | 14.2188
2007-07-14 | 5:30 | 0 | 19.9 | 15.63 | 82.7 | 18.24 | 12 | 3.1102 | 0.11873 | 3.362 | 14 | 14.2292
2007-07-14 | 5:45 | 0 | 19.6 | 15.59 | 83.5 | 18.14 | 12 | 2.9921 | 0.10867 | 3.0772 | 14 | 14.2396
2007-07-14 | 6:00 | 0 | 19.8 | 15.55 | 83.3 | 18.02 | 12 | 3.0709 | 0.11532 | 3.2654 | 14 | 14.25
2007-07-14 | 6:15 | 0 | 19.9 | 15.53 | 83.2 | 17.93 | 12 | 3.1102 | 0.11873 | 3.362 | 14 | 14.2604
2007-07-14 | 6:30 | 0 | 19.8 | 15.49 | 83.1 | 17.87 | 12 | 3.0709 | 0.11532 | 3.2654 | 14 | 14.2708
2007-07-14 | 6:45 | 0 | 19.9 | 15.47 | 83.2 | 17.84 | 12 | 3.1102 | 0.11873 | 3.362 | 14 | 14.2812
2007-07-14 | 7:00 | 0 | 20.1 | 15.51 | 83 | 17.88 | 12 | 3.189 | 0.12571 | 3.5598 | 14 | 14.2917
2007-07-14 | 7:15 | 0 | 19.8 | 15.53 | 83.5 | 17.87 | 12 | 3.0709 | 0.11532 | 3.2654 | 14 | 14.3021
2007-07-14 | 7:30 | 0 | 20 | 15.5 | 83.3 | 17.93 | 12 | 3.1496 | 0.12219 | 3.4601 | 14 | 14.3125
2007-07-14 | 7:45 | 0 | 19.9 | 15.51 | 83 | 17.97 | 12 | 3.1102 | 0.11873 | 3.362 | 14 | 14.3229
2007-07-14 | 8:00 | 0 | 19.6 | 15.51 | 83.2 | 18.08 | 12 | 2.9921 | 0.10867 | 3.0772 | 14 | 14.3333
2007-07-14 | 8:15 | 0 | 19.9 | 15.53 | 83.2 | 18.16 | 12 | 3.1102 | 0.11873 | 3.362 | 14 | 14.3438
2007-07-14 | 8:30 | 0 | 20.2 | 15.55 | 83 | 18.29 | 12 | 3.2283 | 0.12929 | 3.661 | 14 | 14.3542
2007-07-14 | 8:45 | 0 | 20.3 | 15.57 | 83 | 18.41 | 12 | 3.2677 | 0.13292 | 3.7639 | 14 | 14.3646
2007-07-14 | 9:00 | 0 | 20.1 | 15.61 | 83.2 | 18.55 | 12 | 3.189 | 0.12571 | 3.5598 | 14 | 14.375
2007-07-14 | 9:15 | 0 | 20.3 | 15.61 | 82.8 | 18.65 | 12 | 3.2677 | 0.13292 | 3.7639 | 14 | 14.3854
2007-07-14 | 9:30 | 0 | 20.3 | 15.66 | 83 | 18.82 | 12 | 3.2677 | 0.13292 | 3.7639 | 14 | 14.3958
2007-07-14 | 9:45 | 0 | 20.2 | 15.69 | 83.1 | 18.98 | 12 | 3.2283 | 0.12929 | 3.661 | 14 | 14.4062
2007-07-14 | 10:00 | 0 | 20.1 | 15.75 | 82.9 | 19.16 | 12 | 3.189 | 0.12571 | 3.5598 | 14 | 14.4167
2007-07-14 | 10:15 | 0 | 19.9 | 15.78 | 83.1 | 19.34 | 12 | 3.1102 | 0.11873 | 3.362 | 14 | 14.4271
2007-07-14 | 10:30 | 0 | 20.4 | 15.85 | 82.4 | 19.54 | 12 | 3.3071 | 0.13661 | 3.8684 | 14 | 14.4375
2007-07-14 | 10:45 | 0 | 20 | 15.95 | 82.6 | 19.78 | 12 | 3.1496 | 0.12219 | 3.4601 | 14 | 14.4479
2007-07-14 | 11:00 | 0 | 19.8 | 16.07 | 82.8 | 20.01 | 12 | 3.0709 | 0.11532 | 3.2654 | 14 | 14.4583
2007-07-14 | 11:15 | 0 | 20.8 | 16.15 | 82.5 | 20.22 | 12 | 3.4646 | 0.15194 | 4.3026 | 14 | 14.4688
2007-07-14 | 11:30 | 0 | 19.7 | 16.29 | 82.6 | 20.49 | 12 | 3.0315 | 0.11197 | 3.1705 | 14 | 14.4792
2007-07-14 | 11:45 | 0 | 20.1 | 16.33 | 82.4 | 20.7 | 12 | 3.189 | 0.12571 | 3.5598 | 14 | 14.4896
2007-07-14 | 12:00 | 0 | 19.7 | 16.39 | 82.6 | 21.14 | 12 | 3.0315 | 0.11197 | 3.1705 | 14 | 14.5
2007-07-14 | 12:15 | 0 | 19.6 | 16.48 | 82.7 | 21.62 | 12 | 2.9921 | 0.10867 | 3.0772 | 14 | 14.5104
2007-07-14 | 12:30 | 0 | 19.6 | 16.68 | 82.7 | 21.92 | 12 | 2.9921 | 0.10867 | 3.0772 | 14 | 14.5208
2007-07-14 | 12:45 | 0 | 19.7 | 17.05 | 82.3 | 22.06 | 12 | 3.0315 | 0.11197 | 3.1705 | 14 | 14.5312
2007-07-14 | 13:00 | 0 | 19.8 | 17.41 | 82.3 | 22.2 | 12 | 3.0709 | 0.11532 | 3.2654 | 14 | 14.5417
2007-07-14 | 13:15 | 0 | 20 | 17.35 | 82 | 22.29 | 12 | 3.1496 | 0.12219 | 3.4601 | 14 | 14.5521
2007-07-14 | 13:30 | 0 | 19.8 | 17.04 | 82.1 | 22.41 | 12 | 3.0709 | 0.11532 | 3.2654 | 14 | 14.5625
2007-07-14 | 13:45 | 0 | 19.7 | 17.09 | 81.8 | 22.35 | 12 | 3.0315 | 0.11197 | 3.1705 | 14 | 14.5729
2007-07-14 | 14:00 | 0 | 19.7 | 17.39 | 81.8 | 22.34 | 12 | 3.0315 | 0.11197 | 3.1705 | 14 | 14.5833
2007-07-14 | 14:15 | 0 | 19.5 | 17.45 | 81.8 | 22.44 | 12 | 2.9528 | 0.10543 | 2.9854 | 14 | 14.5938
2007-07-14 | 14:30 | 0 | 19.5 | 17.43 | 81.4 | 22.56 | 12 | 2.9528 | 0.10543 | 2.9854 | 14 | 14.6042
2007-07-14 | 14:45 | 0 | 19.9 | 17.45 | 81.1 | 22.73 | 12 | 3.1102 | 0.11873 | 3.362 | 14 | 14.6146
2007-07-14 | 15:00 | 0 | 19.4 | 17.47 | 81.1 | 22.85 | 12 | 2.9134 | 0.10224 | 2.8951 | 14 | 14.625
2007-07-14 | 15:15 | 0 | 19.4 | 17.36 | 81.1 | 22.94 | 12 | 2.9134 | 0.10224 | 2.8951 | 14 | 14.6354
2007-07-14 | 15:30 | 0 | 19.3 | 17.47 | 80.8 | 22.92 | 12 | 2.874 | 0.099109 | 2.8064 | 14 | 14.6458
2007-07-14 | 15:45 | 0 | 19.6 | 17.54 | 80.5 | 22.92 | 12 | 2.9921 | 0.10867 | 3.0772 | 14 | 14.6562
2007-07-14 | 16:00 | 0 | 19.3 | 17.61 | 80.6 | 22.94 | 12 | 2.874 | 0.099109 | 2.8064 | 14 | 14.6667
2007-07-14 | 16:15 | 0 | 19.3 | 17.39 | 80.4 | 22.99 | 12 | 2.874 | 0.099109 | 2.8064 | 14 | 14.6771
2007-07-14 | 16:30 | 0 | 19.1 | 17.25 | 80.5 | 22.99 | 12 | 2.7953 | 0.093009 | 2.6337 | 14 | 14.6875
2007-07-14 | 16:45 | 0 | 19 | 17.21 | 80.5 | 22.95 | 12 | 2.7559 | 0.090041 | 2.5497 | 14 | 14.6979
2007-07-14 | 17:00 | 0 | 18.9 | 17.18 | 80.4 | 22.92 | 12 | 2.7165 | 0.087127 | 2.4672 | 14 | 14.7083
2007-07-14 | 17:15 | 0 | 19.6 | 17.17 | 80.1 | 22.81 | 12 | 2.9921 | 0.10867 | 3.0772 | 14 | 14.7188
2007-07-14 | 17:30 | 0 | 19.6 | 17.13 | 80 | 22.67 | 12 | 2.9921 | 0.10867 | 3.0772 | 14 | 14.7292
2007-07-14 | 17:45 | 0 | 19.5 | 17.12 | 80 | 22.55 | 12 | 2.9528 | 0.10543 | 2.9854 | 14 | 14.7396
2007-07-14 | 18:00 | 0 | 20 | 17.12 | 79.5 | 22.45 | 12 | 3.1496 | 0.12219 | 3.4601 | 14 | 14.75
2007-07-14 | 18:15 | 0 | 19.6 | 17.11 | 79.7 | 22.37 | 12 | 2.9921 | 0.10867 | 3.0772 | 14 | 14.7604
2007-07-14 | 18:30 | 0 | 19.8 | 17.1 | 79.4 | 22.24 | 12 | 3.0709 | 0.11532 | 3.2654 | 14 | 14.7708
2007-07-14 | 18:45 | 0 | 19.4 | 17.09 | 79.7 | 22.16 | 12 | 2.9134 | 0.10224 | 2.8951 | 14 | 14.7812
2007-07-14 | 19:00 | 0 | 19.7 | 17.08 | 79.5 | 22.05 | 12 | 3.0315 | 0.11197 | 3.1705 | 14 | 14.7917
2007-07-14 | 19:15 | 0 | 19.2 | 17.09 | 79.7 | 21.93 | 12 | 2.8346 | 0.096032 | 2.7193 | 14 | 14.8021
2007-07-14 | 19:30 | 0 | 19.3 | 17.07 | 79.6 | 21.82 | 12 | 2.874 | 0.099109 | 2.8064 | 14 | 14.8125
2007-07-14 | 19:45 | 0 | 19.6 | 17.07 | 79.4 | 21.72 | 12 | 2.9921 | 0.10867 | 3.0772 | 14 | 14.8229
2007-07-14 | 20:00 | 0 | 19.3 | 17.03 | 79.6 | 21.64 | 12 | 2.874 | 0.099109 | 2.8064 | 14 | 14.8333
2007-07-14 | 20:15 | 0 | 19.4 | 17 | 79.3 | 21.52 | 12 | 2.9134 | 0.10224 | 2.8951 | 14 | 14.8438
2007-07-14 | 20:30 | 0 | 19.4 | 16.97 | 79.3 | 21.42 | 12 | 2.9134 | 0.10224 | 2.8951 | 14 | 14.8542
2007-07-14 | 20:45 | 0 | 19.6 | 16.95 | 79.3 | 21.31 | 12 | 2.9921 | 0.10867 | 3.0772 | 14 | 14.8646
2007-07-14 | 21:00 | 0 | 19.3 | 16.91 | 79.4 | 21.21 | 12 | 2.874 | 0.099109 | 2.8064 | 14 | 14.875
2007-07-14 | 21:15 | 0 | 19.7 | 16.91 | 79.3 | 21.12 | 12 | 3.0315 | 0.11197 | 3.1705 | 14 | 14.8854
2007-07-14 | 21:30 | 0 | 19.5 | 16.89 | 79.4 | 21.03 | 12 | 2.9528 | 0.10543 | 2.9854 | 14 | 14.8958
2007-07-14 | 21:45 | 0 | 19.6 | 16.89 | 79.5 | 20.96 | 12 | 2.9921 | 0.10867 | 3.0772 | 14 | 14.9062
2007-07-14 | 22:00 | 0 | 19.7 | 16.84 | 79.4 | 20.91 | 12 | 3.0315 | 0.11197 | 3.1705 | 14 | 14.9167
2007-07-14 | 22:15 | 0 | 19.7 | 16.85 | 79.4 | 20.9 | 12 | 3.0315 | 0.11197 | 3.1705 | 14 | 14.9271
2007-07-14 | 22:30 | 0 | 19.8 | 16.79 | 79.2 | 20.88 | 12 | 3.0709 | 0.11532 | 3.2654 | 14 | 14.9375
2007-07-14 | 22:45 | 0 | 19.4 | 16.79 | 79.2 | 20.84 | 12 | 2.9134 | 0.10224 | 2.8951 | 14 | 14.9479
2007-07-14 | 23:00 | 0 | 19.5 | 16.76 | 79.2 | 20.83 | 12 | 2.9528 | 0.10543 | 2.9854 | 14 | 14.9583
2007-07-14 | 23:15 | 0 | 19.8 | 16.75 | 79.1 | 20.82 | 12 | 3.0709 | 0.11532 | 3.2654 | 14 | 14.9688
2007-07-14 | 23:30 | 0 | 19.6 | 16.74 | 79.2 | 20.78 | 12 | 2.9921 | 0.10867 | 3.0772 | 14 | 14.9792
2007-07-14 | 23:45 | 0 | 19.3 | 16.7 | 79.3 | 20.78 | 12 | 2.874 | 0.099109 | 2.8064 | 14 | 14.9896
2007-07-15 | 0:00 | 0 | 19.6 | 16.71 | 79.3 | 20.73 | 12 | 2.9921 | 0.10867 | 3.0772 | 15 | 15
2007-07-15 | 0:15 | 0 | 20 | 16.7 | 78.7 | 20.7 | 12 | 3.1496 | 0.12219 | 3.4601 | 15 | 15.0104
2007-07-15 | 0:30 | 0 | 19.9 | 16.67 | 78.8 | 20.64 | 12 | 3.1102 | 0.11873 | 3.362 | 15 | 15.0208
2007-07-15 | 0:45 | 0 | 19.7 | 16.67 | 79 | 20.62 | 12 | 3.0315 | 0.11197 | 3.1705 | 15 | 15.0312
2007-07-15 | 1:00 | 0 | 20.1 | 16.65 | 78.7 | 20.59 | 12 | 3.189 | 0.12571 | 3.5598 | 15 | 15.0417
2007-07-15 | 1:15 | 0 | 19.8 | 16.63 | 78.8 | 20.57 | 12 | 3.0709 | 0.11532 | 3.2654 | 15 | 15.0521
2007-07-15 | 1:30 | 0 | 19.8 | 16.63 | 78.5 | 20.53 | 12 | 3.0709 | 0.11532 | 3.2654 | 15 | 15.0625
2007-07-15 | 1:45 | 0 | 19.8 | 16.61 | 78.5 | 20.47 | 12 | 3.0709 | 0.11532 | 3.2654 | 15 | 15.0729
2007-07-15 | 2:00 | 0 | 19.7 | 16.57 | 78.6 | 20.44 | 12 | 3.0315 | 0.11197 | 3.1705 | 15 | 15.0833
2007-07-15 | 2:15 | 0 | 19.8 | 16.59 | 78.5 | 20.38 | 12 | 3.0709 | 0.11532 | 3.2654 | 15 | 15.0938
2007-07-15 | 2:30 | 0 | 19.8 | 16.57 | 78.3 | 20.28 | 12 | 3.0709 | 0.11532 | 3.2654 | 15 | 15.1042
2007-07-15 | 2:45 | 0 | 19.7 | 16.56 | 78.4 | 20.24 | 12 | 3.0315 | 0.11197 | 3.1705 | 15 | 15.1146
2007-07-15 | 3:00 | 0 | 19.9 | 16.57 | 78 | 20.15 | 12 | 3.1102 | 0.11873 | 3.362 | 15 | 15.125
2007-07-15 | 3:15 | 0 | 19.8 | 16.57 | 78 | 20.12 | 12 | 3.0709 | 0.11532 | 3.2654 | 15 | 15.1354
2007-07-15 | 3:30 | 0 | 19.6 | 16.56 | 78 | 20.09 | 12 | 2.9921 | 0.10867 | 3.0772 | 15 | 15.1458
2007-07-15 | 3:45 | 0 | 20 | 16.57 | 77.8 | 20.07 | 12 | 3.1496 | 0.12219 | 3.4601 | 15 | 15.1562
2007-07-15 | 4:00 | 0 | 19.6 | 16.57 | 78.1 | 20.06 | 12 | 2.9921 | 0.10867 | 3.0772 | 15 | 15.1667
2007-07-15 | 4:15 | 0 | 19.3 | 16.56 | 78 | 20.03 | 12 | 2.874 | 0.099109 | 2.8064 | 15 | 15.1771
2007-07-15 | 4:30 | 0 | 20 | 16.56 | 77.7 | 19.98 | 12 | 3.1496 | 0.12219 | 3.4601 | 15 | 15.1875
2007-07-15 | 4:45 | 0 | 19.6 | 16.59 | 78 | 20.01 | 12 | 2.9921 | 0.10867 | 3.0772 | 15 | 15.1979
2007-07-15 | 5:00 | 0 | 19.4 | 16.59 | 78.1 | 20.03 | 12 | 2.9134 | 0.10224 | 2.8951 | 15 | 15.2083
2007-07-15 | 5:15 | 0 | 19.6 | 16.61 | 78.2 | 20.04 | 12 | 2.9921 | 0.10867 | 3.0772 | 15 | 15.2188
2007-07-15 | 5:30 | 0 | 19.9 | 16.61 | 78 | 20.08 | 12 | 3.1102 | 0.11873 | 3.362 | 15 | 15.2292
2007-07-15 | 5:45 | 0 | 19.9 | 16.6 | 78.2 | 20.12 | 12 | 3.1102 | 0.11873 | 3.362 | 15 | 15.2396
2007-07-15 | 6:00 | 0 | 19.8 | 16.59 | 78.1 | 20.1 | 12 | 3.0709 | 0.11532 | 3.2654 | 15 | 15.25
2007-07-15 | 6:15 | 0 | 20.1 | 16.59 | 78 | 20.09 | 12 | 3.189 | 0.12571 | 3.5598 | 15 | 15.2604
2007-07-15 | 6:30 | 0 | 19.9 | 16.61 | 78.1 | 20.11 | 12 | 3.1102 | 0.11873 | 3.362 | 15 | 15.2708
2007-07-15 | 6:45 | 0 | 19.8 | 16.59 | 78.3 | 20.09 | 12 | 3.0709 | 0.11532 | 3.2654 | 15 | 15.2812
2007-07-15 | 7:00 | 0 | 19.9 | 16.61 | 78.1 | 20.07 | 12 | 3.1102 | 0.11873 | 3.362 | 15 | 15.2917
2007-07-15 | 7:15 | 0 | 20.1 | 16.61 | 77.8 | 20.07 | 12 | 3.189 | 0.12571 | 3.5598 | 15 | 15.3021
2007-07-15 | 7:30 | 0 | 19.9 | 16.65 | 78.1 | 20.12 | 12 | 3.1102 | 0.11873 | 3.362 | 15 | 15.3125
2007-07-15 | 7:45 | 0 | 19.7 | 16.68 | 78.5 | 20.16 | 12 | 3.0315 | 0.11197 | 3.1705 | 15 | 15.3229
2007-07-15 | 8:00 | 0 | 19.8 | 16.69 | 78.5 | 20.22 | 12 | 3.0709 | 0.11532 | 3.2654 | 15 | 15.3333
2007-07-15 | 8:15 | 0 | 20 | 16.7 | 78.5 | 20.31 | 12 | 3.1496 | 0.12219 | 3.4601 | 15 | 15.3438
2007-07-15 | 8:30 | 0 | 19.8 | 16.73 | 78.5 | 20.39 | 12 | 3.0709 | 0.11532 | 3.2654 | 15 | 15.3542
2007-07-15 | 8:45 | 0 | 19.8 | 16.74 | 78.7 | 20.52 | 12 | 3.0709 | 0.11532 | 3.2654 | 15 | 15.3646
2007-07-15 | 9:00 | 0 | 19.9 | 16.81 | 78.7 | 20.67 | 12 | 3.1102 | 0.11873 | 3.362 | 15 | 15.375
2007-07-15 | 9:15 | 0 | 19.9 | 16.85 | 78.6 | 20.79 | 12 | 3.1102 | 0.11873 | 3.362 | 15 | 15.3854
2007-07-15 | 9:30 | 0 | 20 | 16.9 | 78.5 | 20.95 | 12 | 3.1496 | 0.12219 | 3.4601 | 15 | 15.3958
2007-07-15 | 9:45 | 0 | 20 | 16.96 | 78.7 | 21.1 | 12 | 3.1496 | 0.12219 | 3.4601 | 15 | 15.4062
2007-07-15 | 10:00 | 0 | 19.7 | 17.01 | 79 | 21.28 | 12 | 3.0315 | 0.11197 | 3.1705 | 15 | 15.4167
2007-07-15 | 10:15 | 0 | 20 | 17.06 | 78.6 | 21.45 | 12 | 3.1496 | 0.12219 | 3.4601 | 15 | 15.4271
2007-07-15 | 10:30 | 0 | 19.7 | 17.13 | 78.6 | 21.64 | 12 | 3.0315 | 0.11197 | 3.1705 | 15 | 15.4375
2007-07-15 | 10:45 | 0 | 19.5 | 17.24 | 78.8 | 21.84 | 12 | 2.9528 | 0.10543 | 2.9854 | 15 | 15.4479
2007-07-15 | 11:00 | 0 | 19.6 | 17.31 | 78.7 | 22.1 | 12 | 2.9921 | 0.10867 | 3.0772 | 15 | 15.4583
2007-07-15 | 11:15 | 0 | 19.6 | 17.46 | 78.5 | 22.31 | 12 | 2.9921 | 0.10867 | 3.0772 | 15 | 15.4688
2007-07-15 | 11:30 | 0 | 19.3 | 17.52 | 78.8 | 22.56 | 12 | 2.874 | 0.099109 | 2.8064 | 15 | 15.4792
2007-07-15 | 11:45 | 0 | 19.2 | 17.62 | 78.8 | 22.84 | 12 | 2.8346 | 0.096032 | 2.7193 | 15 | 15.4896
2007-07-15 | 12:00 | 0 | 19.5 | 17.69 | 78.6 | 23.22 | 12 | 2.9528 | 0.10543 | 2.9854 | 15 | 15.5
2007-07-15 | 12:15 | 0 | 19 | 17.81 | 78.9 | 23.66 | 12 | 2.7559 | 0.090041 | 2.5497 | 15 | 15.5104
2007-07-15 | 12:30 | 0 | 19.4 | 17.95 | 78.6 | 23.97 | 12 | 2.9134 | 0.10224 | 2.8951 | 15 | 15.5208
2007-07-15 | 12:45 | 0 | 19 | 18.32 | 78.8 | 24.21 | 12 | 2.7559 | 0.090041 | 2.5497 | 15 | 15.5312
2007-07-15 | 13:00 | 0 | 19.2 | 18.59 | 78.9 | 24.42 | 12 | 2.8346 | 0.096032 | 2.7193 | 15 | 15.5417
2007-07-15 | 13:15 | 0 | 19.2 | 18.29 | 78.7 | 24.52 | 12 | 2.8346 | 0.096032 | 2.7193 | 15 | 15.5521
2007-07-15 | 13:30 | 0 | 18.8 | 18.37 | 78.7 | 24.51 | 12 | 2.6772 | 0.084267 | 2.3862 | 15 | 15.5625
2007-07-15 | 13:45 | 0 | 19.2 | 18.67 | 78.5 | 24.51 | 12 | 2.8346 | 0.096032 | 2.7193 | 15 | 15.5729
2007-07-15 | 14:00 | 0 | 18.7 | 18.81 | 78.9 | 24.68 | 12 | 2.6378 | 0.08146 | 2.3067 | 15 | 15.5833
2007-07-15 | 14:15 | 0 | 19 | 18.53 | 78.3 | 24.83 | 12 | 2.7559 | 0.090041 | 2.5497 | 15 | 15.5938
2007-07-15 | 14:30 | 0 | 19 | 18.67 | 78.3 | 24.87 | 12 | 2.7559 | 0.090041 | 2.5497 | 15 | 15.6042
2007-07-15 | 14:45 | 0 | 18.7 | 18.75 | 78.2 | 24.97 | 12 | 2.6378 | 0.08146 | 2.3067 | 15 | 15.6146
2007-07-15 | 15:00 | 0 | 18.8 | 18.63 | 78.2 | 25.07 | 12 | 2.6772 | 0.084267 | 2.3862 | 15 | 15.625
2007-07-15 | 15:15 | 0 | 18.7 | 18.77 | 78 | 25.08 | 12 | 2.6378 | 0.08146 | 2.3067 | 15 | 15.6354
2007-07-15 | 15:30 | 0 | 19.2 | 18.58 | 77.7 | 25.08 | 12 | 2.8346 | 0.096032 | 2.7193 | 15 | 15.6458
2007-07-15 | 15:45 | 0 | 19.3 | 18.51 | 77.3 | 25.01 | 12 | 2.874 | 0.099109 | 2.8064 | 15 | 15.6562
2007-07-15 | 16:00 | 0 | 19.3 | 18.82 | 77.5 | 24.92 | 12 | 2.874 | 0.099109 | 2.8064 | 15 | 15.6667
2007-07-15 | 16:15 | 0 | 18.9 | 18.77 | 77.8 | 24.93 | 12 | 2.7165 | 0.087127 | 2.4672 | 15 | 15.6771
2007-07-15 | 16:30 | 0 | 19.6 | 18.61 | 77.3 | 24.89 | 12 | 2.9921 | 0.10867 | 3.0772 | 15 | 15.6875
2007-07-15 | 16:45 | 0 | 19.1 | 18.61 | 77.5 | 24.84 | 12 | 2.7953 | 0.093009 | 2.6337 | 15 | 15.6979
2007-07-15 | 17:00 | 0 | 19 | 18.55 | 77.4 | 24.81 | 12 | 2.7559 | 0.090041 | 2.5497 | 15 | 15.7083
2007-07-15 | 17:15 | 0 | 19.3 | 18.55 | 77.4 | 24.76 | 12 | 2.874 | 0.099109 | 2.8064 | 15 | 15.7188
2007-07-15 | 17:30 | 0 | 19.2 | 18.53 | 77.5 | 24.69 | 12 | 2.8346 | 0.096032 | 2.7193 | 15 | 15.7292
2007-07-15 | 17:45 | 0 | 19.4 | 18.51 | 77.3 | 24.56 | 12 | 2.9134 | 0.10224 | 2.8951 | 15 | 15.7396
2007-07-15 | 18:00 | 0 | 18.8 | 18.45 | 77.7 | 24.4 | 12 | 2.6772 | 0.084267 | 2.3862 | 15 | 15.75
2007-07-15 | 18:15 | 0 | 19.2 | 18.46 | 77.2 | 24.21 | 12 | 2.8346 | 0.096032 | 2.7193 | 15 | 15.7604
2007-07-15 | 18:30 | 0 | 19.1 | 18.47 | 77.4 | 24.04 | 12 | 2.7953 | 0.093009 | 2.6337 | 15 | 15.7708
2007-07-15 | 18:45 | 0 | 19.3 | 18.47 | 77.4 | 23.91 | 12 | 2.874 | 0.099109 | 2.8064 | 15 | 15.7812
2007-07-15 | 19:00 | 0 | 19.7 | 18.38 | 77.6 | 23.84 | 12 | 3.0315 | 0.11197 | 3.1705 | 15 | 15.7917
2007-07-15 | 19:15 | 0 | 19.4 | 18.41 | 77.7 | 23.74 | 12 | 2.9134 | 0.10224 | 2.8951 | 15 | 15.8021
2007-07-15 | 19:30 | 0 | 19.1 | 18.36 | 78.1 | 23.6 | 12 | 2.7953 | 0.093009 | 2.6337 | 15 | 15.8125
2007-07-15 | 19:45 | 0 | 19.2 | 18.34 | 77.9 | 23.46 | 12 | 2.8346 | 0.096032 | 2.7193 | 15 | 15.8229
2007-07-15 | 20:00 | 0 | 19 | 18.31 | 78.1 | 23.33 | 12 | 2.7559 | 0.090041 | 2.5497 | 15 | 15.8333
2007-07-15 | 20:15 | 0 | 19.1 | 18.31 | 78.2 | 23.21 | 12 | 2.7953 | 0.093009 | 2.6337 | 15 | 15.8438
2007-07-15 | 20:30 | 0 | 19.3 | 18.32 | 78.3 | 23.08 | 12 | 2.874 | 0.099109 | 2.8064 | 15 | 15.8542
2007-07-15 | 20:45 | 0 | 19.2 | 18.31 | 78.6 | 23.02 | 12 | 2.8346 | 0.096032 | 2.7193 | 15 | 15.8646
2007-07-15 | 21:00 | 0 | 19.3 | 18.31 | 78.5 | 22.92 | 12 | 2.874 | 0.099109 | 2.8064 | 15 | 15.875
2007-07-15 | 21:15 | 0 | 19.3 | 18.33 | 78.6 | 22.87 | 12 | 2.874 | 0.099109 | 2.8064 | 15 | 15.8854
2007-07-15 | 21:30 | 0 | 19.2 | 18.3 | 79.1 | 22.81 | 12 | 2.8346 | 0.096032 | 2.7193 | 15 | 15.8958
2007-07-15 | 21:45 | 0 | 19.5 | 18.29 | 79.2 | 22.76 | 12 | 2.9528 | 0.10543 | 2.9854 | 15 | 15.9062
2007-07-15 | 22:00 | 0 | 19.5 | 18.27 | 79.2 | 22.69 | 12 | 2.9528 | 0.10543 | 2.9854 | 15 | 15.9167
2007-07-15 | 22:15 | 0 | 19.8 | 18.26 | 79.1 | 22.64 | 12 | 3.0709 | 0.11532 | 3.2654 | 15 | 15.9271
2007-07-15 | 22:30 | 0 | 19.8 | 18.25 | 78.9 | 22.62 | 12 | 3.0709 | 0.11532 | 3.2654 | 15 | 15.9375
2007-07-15 | 22:45 | 0 | 19.2 | 18.25 | 79.2 | 22.63 | 12 | 2.8346 | 0.096032 | 2.7193 | 15 | 15.9479
2007-07-15 | 23:00 | 0 | 19.5 | 18.25 | 79.3 | 22.59 | 12 | 2.9528 | 0.10543 | 2.9854 | 15 | 15.9583
2007-07-15 | 23:15 | 0 | 19.4 | 18.25 | 79.3 | 22.58 | 12 | 2.9134 | 0.10224 | 2.8951 | 15 | 15.9688
2007-07-15 | 23:30 | 0 | 19.6 | 18.21 | 79.1 | 22.54 | 12 | 2.9921 | 0.10867 | 3.0772 | 15 | 15.9792
2007-07-15 | 23:45 | 0 | 19.7 | 18.17 | 79.2 | 22.49 | 12 | 3.0315 | 0.11197 | 3.1705 | 15 | 15.9896
2007-07-16 | 0:00 | 0 | 19.6 | 18.17 | 79.1 | 22.42 | 12 | 2.9921 | 0.10867 | 3.0772 | 16 | 16
2007-07-16 | 0:15 | 0 | 19.5 | 18.13 | 79.2 | 22.37 | 12 | 2.9528 | 0.10543 | 2.9854 | 16 | 16.0104
2007-07-16 | 0:30 | 0 | 19.7 | 18.11 | 79.3 | 22.29 | 12 | 3.0315 | 0.11197 | 3.1705 | 16 | 16.0208
2007-07-16 | 0:45 | 0 | 19.6 | 18.09 | 79.2 | 22.23 | 12 | 2.9921 | 0.10867 | 3.0772 | 16 | 16.0312
2007-07-16 | 1:00 | 0 | 19.7 | 18.09 | 79.4 | 22.19 | 12 | 3.0315 | 0.11197 | 3.1705 | 16 | 16.0417
2007-07-16 | 1:15 | 0 | 19.5 | 18.01 | 79.6 | 22.12 | 12 | 2.9528 | 0.10543 | 2.9854 | 16 | 16.0521
2007-07-16 | 1:30 | 0 | 19.9 | 17.99 | 79.6 | 22.07 | 12 | 3.1102 | 0.11873 | 3.362 | 16 | 16.0625
2007-07-16 | 1:45 | 0 | 19.5 | 17.95 | 79.7 | 22.05 | 12 | 2.9528 | 0.10543 | 2.9854 | 16 | 16.0729
2007-07-16 | 2:00 | 0 | 19.6 | 17.91 | 79.7 | 22 | 12 | 2.9921 | 0.10867 | 3.0772 | 16 | 16.0833
2007-07-16 | 2:15 | 0 | 19.7 | 17.87 | 79.6 | 21.94 | 12 | 3.0315 | 0.11197 | 3.1705 | 16 | 16.0938
2007-07-16 | 2:30 | 0 | 19.5 | 17.85 | 80.2 | 21.92 | 12 | 2.9528 | 0.10543 | 2.9854 | 16 | 16.1042
2007-07-16 | 2:45 | 0 | 19.7 | 17.78 | 79.8 | 21.88 | 12 | 3.0315 | 0.11197 | 3.1705 | 16 | 16.1146
2007-07-16 | 3:00 | 0 | 19.5 | 17.75 | 79.9 | 21.86 | 12 | 2.9528 | 0.10543 | 2.9854 | 16 | 16.125
2007-07-16 | 3:15 | 0 | 19.6 | 17.71 | 79.9 | 21.76 | 12 | 2.9921 | 0.10867 | 3.0772 | 16 | 16.1354
2007-07-16 | 3:30 | 0 | 19.6 | 17.7 | 79.9 | 21.71 | 12 | 2.9921 | 0.10867 | 3.0772 | 16 | 16.1458
2007-07-16 | 3:45 | 0 | 19.6 | 17.64 | 79.9 | 21.62 | 12 | 2.9921 | 0.10867 | 3.0772 | 16 | 16.1562
2007-07-16 | 4:00 | 0 | 19.7 | 17.62 | 80.5 | 21.54 | 12 | 3.0315 | 0.11197 | 3.1705 | 16 | 16.1667
2007-07-16 | 4:15 | 0 | 19.2 | 17.59 | 80.7 | 21.45 | 12 | 2.8346 | 0.096032 | 2.7193 | 16 | 16.1771
2007-07-16 | 4:30 | 0 | 19.7 | 17.57 | 80.4 | 21.38 | 12 | 3.0315 | 0.11197 | 3.1705 | 16 | 16.1875
2007-07-16 | 4:45 | 0 | 19.5 | 17.53 | 80.6 | 21.29 | 12 | 2.9528 | 0.10543 | 2.9854 | 16 | 16.1979
2007-07-16 | 5:00 | 0 | 19.4 | 17.49 | 81.2 | 21.2 | 12 | 2.9134 | 0.10224 | 2.8951 | 16 | 16.2083
2007-07-16 | 5:15 | 0 | 19.4 | 17.47 | 81.3 | 21.13 | 12 | 2.9134 | 0.10224 | 2.8951 | 16 | 16.2188
2007-07-16 | 5:30 | 0 | 19 | 17.41 | 81.7 | 21.01 | 12 | 2.7559 | 0.090041 | 2.5497 | 16 | 16.2292
2007-07-16 | 5:45 | 0 | 19.6 | 17.41 | 81.4 | 20.94 | 12 | 2.9921 | 0.10867 | 3.0772 | 16 | 16.2396
2007-07-16 | 6:00 | 0 | 19.3 | 17.35 | 81.6 | 20.84 | 12 | 2.874 | 0.099109 | 2.8064 | 16 | 16.25
2007-07-16 | 6:15 | 0 | 19.3 | 17.31 | 81.9 | 20.77 | 12 | 2.874 | 0.099109 | 2.8064 | 16 | 16.2604
2007-07-16 | 6:30 | 0 | 19.4 | 17.29 | 82.1 | 20.7 | 12 | 2.9134 | 0.10224 | 2.8951 | 16 | 16.2708
2007-07-16 | 6:45 | 0 | 19.5 | 17.27 | 82.2 | 20.65 | 12 | 2.9528 | 0.10543 | 2.9854 | 16 | 16.2812
2007-07-16 | 7:00 | 0 | 19.2 | 17.23 | 82.5 | 20.59 | 12 | 2.8346 | 0.096032 | 2.7193 | 16 | 16.2917
2007-07-16 | 7:15 | 0 | 19.7 | 17.23 | 82.2 | 20.56 | 12 | 3.0315 | 0.11197 | 3.1705 | 16 | 16.3021
2007-07-16 | 7:30 | 0 | 19.3 | 17.19 | 82.6 | 20.52 | 12 | 2.874 | 0.099109 | 2.8064 | 16 | 16.3125
2007-07-16 | 7:45 | 0 | 19 | 17.17 | 83.4 | 20.5 | 12 | 2.7559 | 0.090041 | 2.5497 | 16 | 16.3229
2007-07-16 | 8:00 | 0 | 19.5 | 17.15 | 83.1 | 20.32 | 12 | 2.9528 | 0.10543 | 2.9854 | 16 | 16.3333
2007-07-16 | 8:15 | 0 | 19.4 | 17.16 | 83.1 | 20.52 | 12 | 2.9134 | 0.10224 | 2.8951 | 16 | 16.3438
2007-07-16 | 8:30 | 0 | 19.4 | 17.17 | 83.1 | 20.51 | 12 | 2.9134 | 0.10224 | 2.8951 | 16 | 16.3542
2007-07-16 | 8:45 | 0 | 19.4 | 17.16 | 83.3 | 20.53 | 12 | 2.9134 | 0.10224 | 2.8951 | 16 | 16.3646
2007-07-16 | 9:00 | 0 | 19.4 | 17.17 | 83.5 | 20.55 | 12 | 2.9134 | 0.10224 | 2.8951 | 16 | 16.375
2007-07-16 | 9:15 | 0 | 19.6 | 17.19 | 83.2 | 20.61 | 12 | 2.9921 | 0.10867 | 3.0772 | 16 | 16.3854
2007-07-16 | 9:30 | 0 | 19.4 | 17.21 | 83.5 | 20.72 | 12 | 2.9134 | 0.10224 | 2.8951 | 16 | 16.3958
2007-07-16 | 9:45 | 0 | 19.5 | 17.24 | 83.5 | 20.8 | 12 | 2.9528 | 0.10543 | 2.9854 | 16 | 16.4062
2007-07-16 | 10:00 | 0 | 19.4 | 17.3 | 83.6 | 20.98 | 12 | 2.9134 | 0.10224 | 2.8951 | 16 | 16.4167
2007-07-16 | 10:15 | 0 | 19.8 | 17.31 | 83.4 | 21.17 | 12 | 3.0709 | 0.11532 | 3.2654 | 16 | 16.4271
2007-07-16 | 10:30 | 0 | 19.4 | 17.31 | 83.7 | 21.32 | 12 | 2.9134 | 0.10224 | 2.8951 | 16 | 16.4375
2007-07-16 | 10:45 | 0 | 19.7 | 17.35 | 83.7 | 21.44 | 12 | 3.0315 | 0.11197 | 3.1705 | 16 | 16.4479
2007-07-16 | 11:00 | 0 | 19.4 | 17.38 | 83.6 | 21.52 | 12 | 2.9134 | 0.10224 | 2.8951 | 16 | 16.4583
2007-07-16 | 11:15 | 0 | 19.3 | 17.49 | 83.7 | 21.69 | 12 | 2.874 | 0.099109 | 2.8064 | 16 | 16.4688
2007-07-16 | 11:30 | 0 | 19.5 | 17.43 | 83.7 | 21.88 | 12 | 2.9528 | 0.10543 | 2.9854 | 16 | 16.4792
2007-07-16 | 11:45 | 0 | 19.6 | 17.47 | 83.8 | 22 | 12 | 2.9921 | 0.10867 | 3.0772 | 16 | 16.4896
2007-07-16 | 12:00 | 0 | 19.3 | 17.47 | 83.8 | 22.12 | 12 | 2.874 | 0.099109 | 2.8064 | 16 | 16.5
2007-07-16 | 12:15 | 0 | 19.5 | 17.57 | 83.6 | 22.31 | 12 | 2.9528 | 0.10543 | 2.9854 | 16 | 16.5104
2007-07-16 | 12:30 | 0 | 19.3 | 17.67 | 83.8 | 22.47 | 12 | 2.874 | 0.099109 | 2.8064 | 16 | 16.5208
2007-07-16 | 12:45 | 0 | 19.2 | 17.54 | 83.7 | 22.6 | 12 | 2.8346 | 0.096032 | 2.7193 | 16 | 16.5312
2007-07-16 | 13:00 | 0 | 19.4 | 17.61 | 83.8 | 22.62 | 12 | 2.9134 | 0.10224 | 2.8951 | 16 | 16.5417
2007-07-16 | 13:15 | 0 | 19 | 17.69 | 83.8 | 22.62 | 12 | 2.7559 | 0.090041 | 2.5497 | 16 | 16.5521
2007-07-16 | 13:30 | 0 | 19.2 | 17.72 | 83.7 | 22.66 | 12 | 2.8346 | 0.096032 | 2.7193 | 16 | 16.5625
2007-07-16 | 13:45 | 0 | 19.2 | 17.73 | 83.3 | 22.72 | 12 | 2.8346 | 0.096032 | 2.7193 | 16 | 16.5729
2007-07-16 | 14:00 | 0 | 19.1 | 17.75 | 83.4 | 22.76 | 12 | 2.7953 | 0.093009 | 2.6337 | 16 | 16.5833
2007-07-16 | 14:15 | 0 | 19 | 17.79 | 83.4 | 22.78 | 12 | 2.7559 | 0.090041 | 2.5497 | 16 | 16.5938
2007-07-16 | 14:30 | 0 | 19.2 | 17.94 | 83.3 | 22.82 | 12 | 2.8346 | 0.096032 | 2.7193 | 16 | 16.6042
2007-07-16 | 14:45 | 0 | 19.6 | 17.91 | 82.9 | 22.9 | 12 | 2.9921 | 0.10867 | 3.0772 | 16 | 16.6146
2007-07-16 | 15:00 | 0 | 19.3 | 18.11 | 82.9 | 23.01 | 12 | 2.874 | 0.099109 | 2.8064 | 16 | 16.625
2007-07-16 | 15:15 | 0 | 19.2 | 18.18 | 82.7 | 23.13 | 12 | 2.8346 | 0.096032 | 2.7193 | 16 | 16.6354
2007-07-16 | 15:30 | 0 | 19.5 | 18.23 | 82.6 | 23.22 | 12 | 2.9528 | 0.10543 | 2.9854 | 16 | 16.6458
2007-07-16 | 15:45 | 0 | 19.1 | 18.27 | 82.7 | 23.32 | 12 | 2.7953 | 0.093009 | 2.6337 | 16 | 16.6562
2007-07-16 | 16:00 | 0 | 19.3 | 18.04 | 82.6 | 23.32 | 12 | 2.874 | 0.099109 | 2.8064 | 16 | 16.6667
2007-07-16 | 16:15 | 0 | 19.2 | 18.18 | 82.6 | 23.34 | 12 | 2.8346 | 0.096032 | 2.7193 | 16 | 16.6771
2007-07-16 | 16:30 | 0 | 19.2 | 17.89 | 82.6 | 23.33 | 12 | 2.8346 | 0.096032 | 2.7193 | 16 | 16.6875
2007-07-16 | 16:45 | 0 | 19 | 17.87 | 82.7 | 23.24 | 12 | 2.7559 | 0.090041 | 2.5497 | 16 | 16.6979
2007-07-16 | 17:00 | 0 | 19.2 | 17.94 | 82.5 | 23.16 | 12 | 2.8346 | 0.096032 | 2.7193 | 16 | 16.7083
2007-07-16 | 17:15 | 0 | 19.3 | 17.92 | 82.2 | 23.2 | 12 | 2.874 | 0.099109 | 2.8064 | 16 | 16.7188
2007-07-16 | 17:30 | 0 | 19.1 | 17.94 | 82.4 | 23.2 | 12 | 2.7953 | 0.093009 | 2.6337 | 16 | 16.7292
2007-07-16 | 17:45 | 0 | 19.3 | 17.95 | 82.4 | 23.22 | 12 | 2.874 | 0.099109 | 2.8064 | 16 | 16.7396
2007-07-16 | 18:00 | 0 | 18.9 | 17.93 | 82.4 | 23.21 | 12 | 2.7165 | 0.087127 | 2.4672 | 16 | 16.75
2007-07-16 | 18:15 | 0 | 19.1 | 17.91 | 82.4 | 23.1 | 12 | 2.7953 | 0.093009 | 2.6337 | 16 | 16.7604
2007-07-16 | 18:30 | 0 | 19.5 | 17.92 | 82.2 | 22.98 | 12 | 2.9528 | 0.10543 | 2.9854 | 16 | 16.7708
2007-07-16 | 18:45 | 0 | 19.2 | 17.92 | 82.2 | 22.87 | 12 | 2.8346 | 0.096032 | 2.7193 | 16 | 16.7812
2007-07-16 | 19:00 | 0 | 18.9 | 17.92 | 82.2 | 22.77 | 12 | 2.7165 | 0.087127 | 2.4672 | 16 | 16.7917
2007-07-16 | 19:15 | 0 | 19.2 | 17.92 | 82.5 | 22.68 | 12 | 2.8346 | 0.096032 | 2.7193 | 16 | 16.8021
2007-07-16 | 19:30 | 0 | 19.1 | 17.91 | 82.9 | 22.64 | 12 | 2.7953 | 0.093009 | 2.6337 | 16 | 16.8125
2007-07-16 | 19:45 | 0 | 19.1 | 17.91 | 83.1 | 22.59 | 12 | 2.7953 | 0.093009 | 2.6337 | 16 | 16.8229
2007-07-16 | 20:00 | 0 | 19.5 | 17.89 | 83 | 22.52 | 12 | 2.9528 | 0.10543 | 2.9854 | 16 | 16.8333
2007-07-16 | 20:15 | 0 | 19 | 17.89 | 83.2 | 22.44 | 12 | 2.7559 | 0.090041 | 2.5497 | 16 | 16.8438
2007-07-16 | 20:30 | 0 | 19.2 | 17.87 | 83 | 22.38 | 12 | 2.8346 | 0.096032 | 2.7193 | 16 | 16.8542
2007-07-16 | 20:45 | 0 | 19.4 | 17.83 | 82.9 | 22.29 | 12 | 2.9134 | 0.10224 | 2.8951 | 16 | 16.8646
2007-07-16 | 21:00 | 0 | 19 | 17.81 | 83.4 | 22.23 | 12 | 2.7559 | 0.090041 | 2.5497 | 16 | 16.875
2007-07-16 | 21:15 | 0 | 19.6 | 17.79 | 83.3 | 22.18 | 12 | 2.9921 | 0.10867 | 3.0772 | 16 | 16.8854
2007-07-16 | 21:30 | 0 | 19.6 | 17.75 | 83.3 | 22.08 | 12 | 2.9921 | 0.10867 | 3.0772 | 16 | 16.8958
2007-07-16 | 21:45 | 0 | 19.7 | 17.73 | 83.3 | 22.04 | 12 | 3.0315 | 0.11197 | 3.1705 | 16 | 16.9062
2007-07-16 | 22:00 | 0 | 19.5 | 17.75 | 83.2 | 22.02 | 12 | 2.9528 | 0.10543 | 2.9854 | 16 | 16.9167
2007-07-16 | 22:15 | 0 | 19.4 | 17.75 | 83.7 | 21.94 | 12 | 2.9134 | 0.10224 | 2.8951 | 16 | 16.9271
2007-07-16 | 22:30 | 0 | 19.5 | 17.76 | 83.5 | 21.9 | 12 | 2.9528 | 0.10543 | 2.9854 | 16 | 16.9375
2007-07-16 | 22:45 | 0 | 19.8 | 17.77 | 83.7 | 21.81 | 12 | 3.0709 | 0.11532 | 3.2654 | 16 | 16.9479
2007-07-16 | 23:00 | 0 | 19.7 | 17.75 | 83.8 | 21.67 | 12 | 3.0315 | 0.11197 | 3.1705 | 16 | 16.9583
2007-07-16 | 23:15 | 0 | 19.4 | 17.73 | 84.1 | 21.47 | 12 | 2.9134 | 0.10224 | 2.8951 | 16 | 16.9688
2007-07-16 | 23:30 | 0 | 19.3 | 17.65 | 84.5 | 21.28 | 12 | 2.874 | 0.099109 | 2.8064 | 16 | 16.9792
2007-07-16 | 23:45 | 0 | 19.4 | 17.6 | 84 | 21.09 | 12 | 2.9134 | 0.10224 | 2.8951 | 16 | 16.9896
2007-07-17 | 0:00 | 0 | 19.5 | 17.59 | 84.2 | 20.95 | 12 | 2.9528 | 0.10543 | 2.9854 | 17 | 17
2007-07-17 | 0:15 | 0 | 19.2 | 17.57 | 84.1 | 20.84 | 12 | 2.8346 | 0.096032 | 2.7193 | 17 | 17.0104
2007-07-17 | 0:30 | 0 | 19.1 | 17.53 | 84.4 | 20.76 | 12 | 2.7953 | 0.093009 | 2.6337 | 17 | 17.0208
2007-07-17 | 0:45 | 0 | 19.1 | 17.49 | 84.2 | 20.71 | 12 | 2.7953 | 0.093009 | 2.6337 | 17 | 17.0312
2007-07-17 | 1:00 | 0 | 18.9 | 17.49 | 84.4 | 20.61 | 12 | 2.7165 | 0.087127 | 2.4672 | 17 | 17.0417
2007-07-17 | 1:15 | 0 | 19 | 17.46 | 84.4 | 20.55 | 12 | 2.7559 | 0.090041 | 2.5497 | 17 | 17.0521
2007-07-17 | 1:30 | 0 | 19.3 | 17.42 | 84 | 20.48 | 12 | 2.874 | 0.099109 | 2.8064 | 17 | 17.0625
2007-07-17 | 1:45 | 0 | 19.2 | 17.39 | 84.4 | 20.38 | 12 | 2.8346 | 0.096032 | 2.7193 | 17 | 17.0729
2007-07-17 | 2:00 | 0 | 19.2 | 17.34 | 84.5 | 20.36 | 12 | 2.8346 | 0.096032 | 2.7193 | 17 | 17.0833
2007-07-17 | 2:15 | 0 | 19.3 | 17.35 | 84.4 | 20.29 | 12 | 2.874 | 0.099109 | 2.8064 | 17 | 17.0938
2007-07-17 | 2:30 | 0 | 19.6 | 17.31 | 84.1 | 20.24 | 12 | 2.9921 | 0.10867 | 3.0772 | 17 | 17.1042
2007-07-17 | 2:45 | 0 | 19.5 | 17.3 | 83.9 | 20.21 | 12 | 2.9528 | 0.10543 | 2.9854 | 17 | 17.1146
2007-07-17 | 3:00 | 0 | 19.3 | 17.26 | 84.2 | 20.18 | 12 | 2.874 | 0.099109 | 2.8064 | 17 | 17.125
2007-07-17 | 3:15 | 0 | 19 | 17.26 | 84.4 | 20.1 | 12 | 2.7559 | 0.090041 | 2.5497 | 17 | 17.1354
2007-07-17 | 3:30 | 0 | 19.5 | 17.21 | 84.1 | 20.06 | 12 | 2.9528 | 0.10543 | 2.9854 | 17 | 17.1458
2007-07-17 | 3:45 | 0 | 19.3 | 17.18 | 84 | 20.01 | 12 | 2.874 | 0.099109 | 2.8064 | 17 | 17.1562
2007-07-17 | 4:00 | 0 | 19.3 | 17.17 | 84.4 | 19.97 | 12 | 2.874 | 0.099109 | 2.8064 | 17 | 17.1667
2007-07-17 | 4:15 | 0 | 19.3 | 17.15 | 84.2 | 19.91 | 12 | 2.874 | 0.099109 | 2.8064 | 17 | 17.1771
2007-07-17 | 4:30 | 0 | 19.3 | 17.15 | 84.4 | 19.87 | 12 | 2.874 | 0.099109 | 2.8064 | 17 | 17.1875
2007-07-17 | 4:45 | 0 | 19.3 | 17.1 | 84.4 | 19.83 | 12 | 2.874 | 0.099109 | 2.8064 | 17 | 17.1979
2007-07-17 | 5:00 | 0 | 19.3 | 17.08 | 84.4 | 19.8 | 12 | 2.874 | 0.099109 | 2.8064 | 17 | 17.2083
2007-07-17 | 5:15 | 0 | 19.5 | 17.02 | 84.4 | 19.76 | 12 | 2.9528 | 0.10543 | 2.9854 | 17 | 17.2188
2007-07-17 | 5:30 | 0 | 19.2 | 16.99 | 84.5 | 19.76 | 12 | 2.8346 | 0.096032 | 2.7193 | 17 | 17.2292
2007-07-17 | 5:45 | 0 | 19.2 | 16.97 | 84.6 | 19.73 | 12 | 2.8346 | 0.096032 | 2.7193 | 17 | 17.2396
2007-07-17 | 6:00 | 0 | 19.6 | 16.92 | 84.5 | 19.72 | 12 | 2.9921 | 0.10867 | 3.0772 | 17 | 17.25
2007-07-17 | 6:15 | 0 | 19.2 | 16.92 | 84.7 | 19.67 | 12 | 2.8346 | 0.096032 | 2.7193 | 17 | 17.2604
2007-07-17 | 6:30 | 0 | 19.2 | 16.89 | 84.9 | 19.65 | 12 | 2.8346 | 0.096032 | 2.7193 | 17 | 17.2708
2007-07-17 | 6:45 | 0 | 19.4 | 16.87 | 85 | 19.63 | 12 | 2.9134 | 0.10224 | 2.8951 | 17 | 17.2812
2007-07-17 | 7:00 | 0 | 19.3 | 16.87 | 84.9 | 19.61 | 12 | 2.874 | 0.099109 | 2.8064 | 17 | 17.2917
2007-07-17 | 7:15 | 0 | 19.3 | 16.85 | 85 | 19.61 | 12 | 2.874 | 0.099109 | 2.8064 | 17 | 17.3021
2007-07-17 | 7:30 | 0 | 19.4 | 16.83 | 85.4 | 19.62 | 12 | 2.9134 | 0.10224 | 2.8951 | 17 | 17.3125
2007-07-17 | 7:45 | 0 | 19.3 | 16.83 | 85.5 | 19.65 | 12 | 2.874 | 0.099109 | 2.8064 | 17 | 17.3229
2007-07-17 | 8:00 | 0 | 19.5 | 16.84 | 85.3 | 19.75 | 12 | 2.9528 | 0.10543 | 2.9854 | 17 | 17.3333
2007-07-17 | 8:15 | 0 | 19.3 | 16.84 | 85.3 | 19.8 | 12 | 2.874 | 0.099109 | 2.8064 | 17 | 17.3438
2007-07-17 | 8:30 | 0 | 19.3 | 16.83 | 85.4 | 19.87 | 12 | 2.874 | 0.099109 | 2.8064 | 17 | 17.3542
2007-07-17 | 8:45 | 0 | 19 | 16.84 | 85.5 | 20.02 | 12 | 2.7559 | 0.090041 | 2.5497 | 17 | 17.3646
2007-07-17 | 9:00 | 0 | 19.4 | 16.86 | 85.2 | 20.11 | 12 | 2.9134 | 0.10224 | 2.8951 | 17 | 17.375
2007-07-17 | 9:15 | 0 | 19.7 | 16.87 | 85.3 | 20.27 | 12 | 3.0315 | 0.11197 | 3.1705 | 17 | 17.3854
2007-07-17 | 9:30 | 0 | 19.6 | 16.93 | 85.5 | 20.41 | 12 | 2.9921 | 0.10867 | 3.0772 | 17 | 17.3958
2007-07-17 | 9:45 | 0 | 19.8 | 16.97 | 85.5 | 20.63 | 12 | 3.0709 | 0.11532 | 3.2654 | 17 | 17.4062
2007-07-17 | 10:00 | 0 | 19.6 | 17.01 | 85.9 | 20.86 | 12 | 2.9921 | 0.10867 | 3.0772 | 17 | 17.4167
2007-07-17 | 10:15 | 0 | 19.6 | 17.03 | 85.8 | 21.09 | 12 | 2.9921 | 0.10867 | 3.0772 | 17 | 17.4271
2007-07-17 | 10:30 | 0 | 19.7 | 17.09 | 85.8 | 21.31 | 12 | 3.0315 | 0.11197 | 3.1705 | 17 | 17.4375
2007-07-17 | 10:45 | 0 | 19.4 | 17.19 | 86 | 21.5 | 12 | 2.9134 | 0.10224 | 2.8951 | 17 | 17.4479
2007-07-17 | 11:00 | 0 | 19.8 | 17.23 | 85.9 | 21.67 | 12 | 3.0709 | 0.11532 | 3.2654 | 17 | 17.4583
2007-07-17 | 11:15 | 0 | 19.4 | 17.36 | 86.2 | 21.83 | 12 | 2.9134 | 0.10224 | 2.8951 | 17 | 17.4688
2007-07-17 | 11:30 | 0 | 19.3 | 17.43 | 86.4 | 22.07 | 12 | 2.874 | 0.099109 | 2.8064 | 17 | 17.4792
2007-07-17 | 11:45 | 0 | 19.2 | 17.46 | 86.3 | 22.24 | 12 | 2.8346 | 0.096032 | 2.7193 | 17 | 17.4896
2007-07-17 | 12:00 | 0 | 19.4 | 17.53 | 86.1 | 22.63 | 12 | 2.9134 | 0.10224 | 2.8951 | 17 | 17.5
2007-07-17 | 12:15 | 0 | 19.1 | 17.61 | 86.1 | 23.07 | 12 | 2.7953 | 0.093009 | 2.6337 | 17 | 17.5104
2007-07-17 | 12:30 | 0 | 18.9 | 17.8 | 86 | 23.36 | 12 | 2.7165 | 0.087127 | 2.4672 | 17 | 17.5208
2007-07-17 | 12:45 | 0 | 18.9 | 18.18 | 86 | 23.59 | 12 | 2.7165 | 0.087127 | 2.4672 | 17 | 17.5312
2007-07-17 | 13:00 | 0 | 19.1 | 18.57 | 86 | 23.73 | 12 | 2.7953 | 0.093009 | 2.6337 | 17 | 17.5417
2007-07-17 | 13:15 | 0 | 19 | 18.67 | 86.1 | 23.82 | 12 | 2.7559 | 0.090041 | 2.5497 | 17 | 17.5521
2007-07-17 | 13:30 | 0 | 19 | 18.67 | 86.1 | 23.93 | 12 | 2.7559 | 0.090041 | 2.5497 | 17 | 17.5625
2007-07-17 | 13:45 | 0 | 19.1 | 18.59 | 85.9 | 24 | 12 | 2.7953 | 0.093009 | 2.6337 | 17 | 17.5729
2007-07-17 | 14:00 | 0 | 18.9 | 18.66 | 86 | 24.18 | 12 | 2.7165 | 0.087127 | 2.4672 | 17 | 17.5833
2007-07-17 | 14:15 | 0 | 19 | 18.33 | 85.8 | 24.21 | 12 | 2.7559 | 0.090041 | 2.5497 | 17 | 17.5938
2007-07-17 | 14:30 | 0 | 18.8 | 18.21 | 86.1 | 24.18 | 12 | 2.6772 | 0.084267 | 2.3862 | 17 | 17.6042
2007-07-17 | 14:45 | 0 | 18.6 | 18.37 | 86 | 24.21 | 12 | 2.5984 | 0.078707 | 2.2287 | 17 | 17.6146
2007-07-17 | 15:00 | 0 | 19 | 18.49 | 85.9 | 24.3 | 12 | 2.7559 | 0.090041 | 2.5497 | 17 | 17.625
2007-07-17 | 15:15 | 0 | 18.4 | 18.29 | 86 | 24.37 | 12 | 2.5197 | 0.073359 | 2.0773 | 17 | 17.6354
2007-07-17 | 15:30 | 0 | 18.7 | 18.22 | 85.8 | 24.33 | 12 | 2.6378 | 0.08146 | 2.3067 | 17 | 17.6458
2007-07-17 | 15:45 | 0 | 18.7 | 18.38 | 85.8 | 24.24 | 12 | 2.6378 | 0.08146 | 2.3067 | 17 | 17.6562
2007-07-17 | 16:00 | 0 | 18.9 | 18.53 | 85.4 | 24.14 | 12 | 2.7165 | 0.087127 | 2.4672 | 17 | 17.6667
2007-07-17 | 16:15 | 0 | 19.1 | 18.57 | 85.2 | 24.13 | 12 | 2.7953 | 0.093009 | 2.6337 | 17 | 17.6771
2007-07-17 | 16:30 | 0 | 18.7 | 18.24 | 85.2 | 24.12 | 12 | 2.6378 | 0.08146 | 2.3067 | 17 | 17.6875
2007-07-17 | 16:45 | 0 | 18.8 | 18.21 | 84.7 | 24.11 | 12 | 2.6772 | 0.084267 | 2.3862 | 17 | 17.6979
2007-07-17 | 17:00 | 0 | 18.5 | 18.15 | 84.8 | 24.06 | 12 | 2.5591 | 0.076007 | 2.1523 | 17 | 17.7083
2007-07-17 | 17:15 | 0 | 18.4 | 18.14 | 84.9 | 24 | 12 | 2.5197 | 0.073359 | 2.0773 | 17 | 17.7188
2007-07-17 | 17:30 | 0 | 18.7 | 18.14 | 84.4 | 23.93 | 12 | 2.6378 | 0.08146 | 2.3067 | 17 | 17.7292
2007-07-17 | 17:45 | 0 | 19.3 | 18.11 | 84.2 | 23.87 | 12 | 2.874 | 0.099109 | 2.8064 | 17 | 17.7396
2007-07-17 | 18:00 | 0 | 18.4 | 18.07 | 84.5 | 23.73 | 12 | 2.5197 | 0.073359 | 2.0773 | 17 | 17.75
2007-07-17 | 18:15 | 0 | 18.7 | 18.09 | 84.2 | 23.52 | 12 | 2.6378 | 0.08146 | 2.3067 | 17 | 17.7604
2007-07-17 | 18:30 | 0 | 19 | 18.06 | 83.9 | 23.31 | 12 | 2.7559 | 0.090041 | 2.5497 | 17 | 17.7708
2007-07-17 | 18:45 | 0 | 18.5 | 18.03 | 84.4 | 23.14 | 12 | 2.5591 | 0.076007 | 2.1523 | 17 | 17.7812
2007-07-17 | 19:00 | 0 | 18.8 | 18.03 | 84.1 | 22.95 | 12 | 2.6772 | 0.084267 | 2.3862 | 17 | 17.7917
2007-07-17 | 19:15 | 0 | 18.6 | 17.99 | 84.3 | 22.8 | 12 | 2.5984 | 0.078707 | 2.2287 | 17 | 17.8021
2007-07-17 | 19:30 | 0 | 18.8 | 17.97 | 84 | 22.67 | 12 | 2.6772 | 0.084267 | 2.3862 | 17 | 17.8125
2007-07-17 | 19:45 | 0 | 19 | 17.94 | 84.1 | 22.51 | 12 | 2.7559 | 0.090041 | 2.5497 | 17 | 17.8229
2007-07-17 | 20:00 | 0 | 18.9 | 17.89 | 84.1 | 22.42 | 12 | 2.7165 | 0.087127 | 2.4672 | 17 | 17.8333
2007-07-17 | 20:15 | 0 | 19 | 17.87 | 84 | 22.3 | 12 | 2.7559 | 0.090041 | 2.5497 | 17 | 17.8438
2007-07-17 | 20:30 | 0 | 18.9 | 17.83 | 84 | 22.16 | 12 | 2.7165 | 0.087127 | 2.4672 | 17 | 17.8542
2007-07-17 | 20:45 | 0 | 19 | 17.8 | 83.9 | 22.1 | 12 | 2.7559 | 0.090041 | 2.5497 | 17 | 17.8646
2007-07-17 | 21:00 | 0 | 19 | 17.79 | 83.9 | 22.01 | 12 | 2.7559 | 0.090041 | 2.5497 | 17 | 17.875
2007-07-17 | 21:15 | 0 | 19.2 | 17.77 | 83.8 | 21.96 | 12 | 2.8346 | 0.096032 | 2.7193 | 17 | 17.8854
2007-07-17 | 21:30 | 0 | 19 | 17.76 | 84 | 21.9 | 12 | 2.7559 | 0.090041 | 2.5497 | 17 | 17.8958
2007-07-17 | 21:45 | 0 | 19 | 17.75 | 83.9 | 21.89 | 12 | 2.7559 | 0.090041 | 2.5497 | 17 | 17.9062
2007-07-17 | 22:00 | 0 | 19.3 | 17.73 | 84 | 21.88 | 12 | 2.874 | 0.099109 | 2.8064 | 17 | 17.9167
2007-07-17 | 22:15 | 0 | 19.1 | 17.69 | 84 | 21.9 | 12 | 2.7953 | 0.093009 | 2.6337 | 17 | 17.9271
2007-07-17 | 22:30 | 0 | 19.1 | 17.69 | 84.1 | 21.96 | 12 | 2.7953 | 0.093009 | 2.6337 | 17 | 17.9375
2007-07-17 | 22:45 | 0 | 19.3 | 17.68 | 84.1 | 22.02 | 12 | 2.874 | 0.099109 | 2.8064 | 17 | 17.9479
2007-07-17 | 23:00 | 0 | 19.4 | 17.73 | 83.9 | 21.99 | 12 | 2.9134 | 0.10224 | 2.8951 | 17 | 17.9583
2007-07-17 | 23:15 | 0 | 19.4 | 17.76 | 83.8 | 22.01 | 12 | 2.9134 | 0.10224 | 2.8951 | 17 | 17.9688
2007-07-17 | 23:30 | 0 | 19.6 | 17.78 | 83.8 | 21.98 | 12 | 2.9921 | 0.10867 | 3.0772 | 17 | 17.9792
2007-07-17 | 23:45 | 0 | 19.7 | 17.76 | 83.4 | 21.99 | 12 | 3.0315 | 0.11197 | 3.1705 | 17 | 17.9896
2007-07-18 | 0:00 | 0 | 19.3 | 17.77 | 83.6 | 21.97 | 12 | 2.874 | 0.099109 | 2.8064 | 18 | 18
2007-07-18 | 0:15 | 0 | 19.5 | 17.78 | 83.4 | 21.91 | 12 | 2.9528 | 0.10543 | 2.9854 | 18 | 18.0104
2007-07-18 | 0:30 | 0 | 19.3 | 17.77 | 83.5 | 21.86 | 12 | 2.874 | 0.099109 | 2.8064 | 18 | 18.0208
2007-07-18 | 0:45 | 0 | 19.5 | 17.76 | 83.1 | 21.82 | 12 | 2.9528 | 0.10543 | 2.9854 | 18 | 18.0312
2007-07-18 | 1:00 | 0 | 19.5 | 17.75 | 83 | 21.74 | 12 | 2.9528 | 0.10543 | 2.9854 | 18 | 18.0417
2007-07-18 | 1:15 | 0 | 19.2 | 17.75 | 83.1 | 21.7 | 12 | 2.8346 | 0.096032 | 2.7193 | 18 | 18.0521
2007-07-18 | 1:30 | 0 | 19.3 | 17.7 | 83 | 21.64 | 12 | 2.874 | 0.099109 | 2.8064 | 18 | 18.0625
2007-07-18 | 1:45 | 0 | 19.4 | 17.7 | 83 | 21.58 | 12 | 2.9134 | 0.10224 | 2.8951 | 18 | 18.0729
2007-07-18 | 2:00 | 0 | 19.3 | 17.64 | 83 | 21.56 | 12 | 2.874 | 0.099109 | 2.8064 | 18 | 18.0833
2007-07-18 | 2:15 | 0 | 19.4 | 17.63 | 82.6 | 21.51 | 12 | 2.9134 | 0.10224 | 2.8951 | 18 | 18.0938
2007-07-18 | 2:30 | 0 | 19.5 | 17.62 | 82.6 | 21.46 | 12 | 2.9528 | 0.10543 | 2.9854 | 18 | 18.1042
2007-07-18 | 2:45 | 0 | 19.2 | 17.61 | 82.7 | 21.42 | 12 | 2.8346 | 0.096032 | 2.7193 | 18 | 18.1146
2007-07-18 | 3:00 | 0 | 19.6 | 17.67 | 82.1 | 21.4 | 12 | 2.9921 | 0.10867 | 3.0772 | 18 | 18.125
2007-07-18 | 3:15 | 0 | 19.6 | 17.69 | 81.9 | 21.33 | 12 | 2.9921 | 0.10867 | 3.0772 | 18 | 18.1354
2007-07-18 | 3:30 | 0 | 19.1 | 17.67 | 82.5 | 21.32 | 12 | 2.7953 | 0.093009 | 2.6337 | 18 | 18.1458
2007-07-18 | 3:45 | 0 | 19.5 | 17.66 | 82.2 | 21.29 | 12 | 2.9528 | 0.10543 | 2.9854 | 18 | 18.1562
2007-07-18 | 4:00 | 0 | 19.2 | 17.71 | 81.9 | 21.25 | 12 | 2.8346 | 0.096032 | 2.7193 | 18 | 18.1667
2007-07-18 | 4:15 | 0 | 19.3 | 17.75 | 81.8 | 21.18 | 12 | 2.874 | 0.099109 | 2.8064 | 18 | 18.1771
2007-07-18 | 4:30 | 0 | 19.6 | 17.76 | 81.7 | 21.09 | 12 | 2.9921 | 0.10867 | 3.0772 | 18 | 18.1875
2007-07-18 | 4:45 | 0 | 19.4 | 17.71 | 82.7 | 21.01 | 12 | 2.9134 | 0.10224 | 2.8951 | 18 | 18.1979
2007-07-18 | 5:00 | 0 | 19.4 | 17.65 | 82.6 | 20.95 | 12 | 2.9134 | 0.10224 | 2.8951 | 18 | 18.2083
2007-07-18 | 5:15 | 0 | 19.2 | 17.61 | 82.3 | 20.94 | 12 | 2.8346 | 0.096032 | 2.7193 | 18 | 18.2188
2007-07-18 | 5:30 | 0 | 19.2 | 17.61 | 81.8 | 20.91 | 12 | 2.8346 | 0.096032 | 2.7193 | 18 | 18.2292
2007-07-18 | 5:45 | 0 | 19.5 | 17.6 | 81.8 | 20.86 | 12 | 2.9528 | 0.10543 | 2.9854 | 18 | 18.2396
2007-07-18 | 6:00 | 0 | 19.1 | 17.57 | 82 | 20.79 | 12 | 2.7953 | 0.093009 | 2.6337 | 18 | 18.25
2007-07-18 | 6:15 | 0 | 19.1 | 17.55 | 82.2 | 20.77 | 12 | 2.7953 | 0.093009 | 2.6337 | 18 | 18.2604
2007-07-18 | 6:30 | 0 | 19.3 | 17.55 | 81.9 | 20.76 | 12 | 2.874 | 0.099109 | 2.8064 | 18 | 18.2708
2007-07-18 | 6:45 | 0 | 19.3 | 17.51 | 82.1 | 20.72 | 12 | 2.874 | 0.099109 | 2.8064 | 18 | 18.2812
2007-07-18 | 7:00 | 0 | 19.1 | 17.49 | 82.2 | 20.72 | 12 | 2.7953 | 0.093009 | 2.6337 | 18 | 18.2917
2007-07-18 | 7:15 | 0 | 19.3 | 17.49 | 82.1 | 20.71 | 12 | 2.874 | 0.099109 | 2.8064 | 18 | 18.3021
2007-07-18 | 7:30 | 0 | 18.7 | 17.47 | 82.6 | 20.73 | 12 | 2.6378 | 0.08146 | 2.3067 | 18 | 18.3125
2007-07-18 | 7:45 | 0 | 19 | 17.45 | 82.5 | 20.74 | 12 | 2.7559 | 0.090041 | 2.5497 | 18 | 18.3229
2007-07-18 | 8:00 | 0 | 19.1 | 17.46 | 82.2 | 20.76 | 12 | 2.7953 | 0.093009 | 2.6337 | 18 | 18.3333
2007-07-18 | 8:15 | 0 | 19.3 | 17.44 | 82.1 | 20.8 | 12 | 2.874 | 0.099109 | 2.8064 | 18 | 18.3438
2007-07-18 | 8:30 | 0 | 19.1 | 17.43 | 82.2 | 20.78 | 12 | 2.7953 | 0.093009 | 2.6337 | 18 | 18.3542
2007-07-18 | 8:45 | 0 | 19.2 | 17.41 | 82.3 | 20.83 | 12 | 2.8346 | 0.096032 | 2.7193 | 18 | 18.3646
2007-07-18 | 9:00 | 0 | 19.3 | 17.46 | 82 | 20.88 | 12 | 2.874 | 0.099109 | 2.8064 | 18 | 18.375
2007-07-18 | 9:15 | 0 | 19.4 | 17.49 | 81.7 | 20.96 | 12 | 2.9134 | 0.10224 | 2.8951 | 18 | 18.3854
2007-07-18 | 9:30 | 0 | 19.7 | 17.5 | 81.2 | 21.07 | 12 | 3.0315 | 0.11197 | 3.1705 | 18 | 18.3958
2007-07-18 | 9:45 | 0 | 19.4 | 17.49 | 81.3 | 21.19 | 12 | 2.9134 | 0.10224 | 2.8951 | 18 | 18.4062
2007-07-18 | 10:00 | 0 | 19.5 | 17.5 | 81.4 | 21.27 | 12 | 2.9528 | 0.10543 | 2.9854 | 18 | 18.4167
2007-07-18 | 10:15 | 0 | 19.7 | 17.52 | 81.3 | 21.34 | 12 | 3.0315 | 0.11197 | 3.1705 | 18 | 18.4271
2007-07-18 | 10:30 | 0 | 19.7 | 17.55 | 81.1 | 21.41 | 12 | 3.0315 | 0.11197 | 3.1705 | 18 | 18.4375
2007-07-18 | 10:45 | 0 | 19.6 | 17.47 | 81.3 | 21.53 | 12 | 2.9921 | 0.10867 | 3.0772 | 18 | 18.4479
2007-07-18 | 11:00 | 0 | 19.8 | 17.57 | 81.5 | 21.58 | 12 | 3.0709 | 0.11532 | 3.2654 | 18 | 18.4583
2007-07-18 | 11:15 | 0 | 19.5 | 17.6 | 81.4 | 21.63 | 12 | 2.9528 | 0.10543 | 2.9854 | 18 | 18.4688
2007-07-18 | 11:30 | 0 | 19.3 | 17.65 | 81.4 | 21.74 | 12 | 2.874 | 0.099109 | 2.8064 | 18 | 18.4792
2007-07-18 | 11:45 | 0 | 19.7 | 17.64 | 81.3 | 21.92 | 12 | 3.0315 | 0.11197 | 3.1705 | 18 | 18.4896
2007-07-18 | 12:00 | 0 | 19.5 | 17.71 | 81.1 | 22.02 | 12 | 2.9528 | 0.10543 | 2.9854 | 18 | 18.5
2007-07-18 | 12:15 | 0 | 19.4 | 17.75 | 81.3 | 22.08 | 12 | 2.9134 | 0.10224 | 2.8951 | 18 | 18.5104
2007-07-18 | 12:30 | 0 | 19.5 | 17.71 | 81.2 | 22.16 | 12 | 2.9528 | 0.10543 | 2.9854 | 18 | 18.5208
2007-07-18 | 12:45 | 0 | 19.6 | 17.81 | 80.7 | 22.21 | 12 | 2.9921 | 0.10867 | 3.0772 | 18 | 18.5312
2007-07-18 | 13:00 | 0 | 19.4 | 17.93 | 80.8 | 22.34 | 12 | 2.9134 | 0.10224 | 2.8951 | 18 | 18.5417
2007-07-18 | 13:15 | 0 | 19 | 18.11 | 81.3 | 22.45 | 12 | 2.7559 | 0.090041 | 2.5497 | 18 | 18.5521
2007-07-18 | 13:30 | 0 | 19.2 | 18.15 | 81 | 22.62 | 12 | 2.8346 | 0.096032 | 2.7193 | 18 | 18.5625
2007-07-18 | 13:45 | 0 | 19.5 | 18.32 | 80.6 | 22.78 | 12 | 2.9528 | 0.10543 | 2.9854 | 18 | 18.5729
2007-07-18 | 14:00 | 0 | 19.4 | 18.51 | 80.5 | 22.98 | 12 | 2.9134 | 0.10224 | 2.8951 | 18 | 18.5833
2007-07-18 | 14:15 | 0 | 19.7 | 18.4 | 80.1 | 23.19 | 12 | 3.0315 | 0.11197 | 3.1705 | 18 | 18.5938
2007-07-18 | 14:30 | 0 | 19 | 18.47 | 80.3 | 23.34 | 12 | 2.7559 | 0.090041 | 2.5497 | 18 | 18.6042
2007-07-18 | 14:45 | 0 | 19.3 | 18.55 | 80.1 | 23.5 | 12 | 2.874 | 0.099109 | 2.8064 | 18 | 18.6146
2007-07-18 | 15:00 | 0 | 18.8 | 18.64 | 80.5 | 23.67 | 12 | 2.6772 | 0.084267 | 2.3862 | 18 | 18.625
2007-07-18 | 15:15 | 0 | 19 | 18.7 | 80.2 | 23.78 | 12 | 2.7559 | 0.090041 | 2.5497 | 18 | 18.6354
2007-07-18 | 15:30 | 0 | 18.8 | 18.61 | 80.1 | 23.89 | 12 | 2.6772 | 0.084267 | 2.3862 | 18 | 18.6458
2007-07-18 | 15:45 | 0 | 18.7 | 18.44 | 80 | 23.96 | 12 | 2.6378 | 0.08146 | 2.3067 | 18 | 18.6562
2007-07-18 | 16:00 | 0 | 19.4 | 18.39 | 79.5 | 23.84 | 12 | 2.9134 | 0.10224 | 2.8951 | 18 | 18.6667
2007-07-18 | 16:15 | 0 | 19.2 | 18.43 | 79.5 | 23.8 | 12 | 2.8346 | 0.096032 | 2.7193 | 18 | 18.6771
2007-07-18 | 16:30 | 0 | 18.9 | 18.44 | 79.5 | 23.7 | 12 | 2.7165 | 0.087127 | 2.4672 | 18 | 18.6875
2007-07-18 | 16:45 | 0 | 19 | 18.47 | 79.3 | 23.69 | 12 | 2.7559 | 0.090041 | 2.5497 | 18 | 18.6979
2007-07-18 | 17:00 | 0 | 18.9 | 18.44 | 79.4 | 23.68 | 12 | 2.7165 | 0.087127 | 2.4672 | 18 | 18.7083
2007-07-18 | 17:15 | 0 | 18.8 | 18.45 | 79.5 | 23.68 | 12 | 2.6772 | 0.084267 | 2.3862 | 18 | 18.7188
2007-07-18 | 17:30 | 0 | 18.6 | 18.44 | 79.7 | 23.68 | 12 | 2.5984 | 0.078707 | 2.2287 | 18 | 18.7292
2007-07-18 | 17:45 | 0 | 19 | 18.41 | 79.3 | 23.64 | 12 | 2.7559 | 0.090041 | 2.5497 | 18 | 18.7396
2007-07-18 | 18:00 | 0 | 19 | 18.41 | 79.1 | 23.58 | 12 | 2.7559 | 0.090041 | 2.5497 | 18 | 18.75
2007-07-18 | 18:15 | 0 | 18.8 | 18.41 | 79.2 | 23.49 | 12 | 2.6772 | 0.084267 | 2.3862 | 18 | 18.7604
2007-07-18 | 18:30 | 0 | 18.5 | 18.4 | 79.5 | 23.41 | 12 | 2.5591 | 0.076007 | 2.1523 | 18 | 18.7708
2007-07-18 | 18:45 | 0 | 18.7 | 18.39 | 79.4 | 23.32 | 12 | 2.6378 | 0.08146 | 2.3067 | 18 | 18.7812
2007-07-18 | 19:00 | 0 | 18.6 | 18.38 | 79.6 | 23.22 | 12 | 2.5984 | 0.078707 | 2.2287 | 18 | 18.7917
2007-07-18 | 19:15 | 0 | 18.8 | 18.37 | 79.4 | 23.08 | 12 | 2.6772 | 0.084267 | 2.3862 | 18 | 18.8021
2007-07-18 | 19:30 | 0 | 19 | 18.37 | 79.3 | 22.96 | 12 | 2.7559 | 0.090041 | 2.5497 | 18 | 18.8125
2007-07-18 | 19:45 | 0 | 19.1 | 18.33 | 79.1 | 22.83 | 12 | 2.7953 | 0.093009 | 2.6337 | 18 | 18.8229
2007-07-18 | 20:00 | 0 | 19.1 | 18.29 | 79.2 | 22.67 | 12 | 2.7953 | 0.093009 | 2.6337 | 18 | 18.8333
2007-07-18 | 20:15 | 0 | 18.8 | 18.29 | 79.4 | 22.54 | 12 | 2.6772 | 0.084267 | 2.3862 | 18 | 18.8438
2007-07-18 | 20:30 | 0 | 19.1 | 18.28 | 79.2 | 22.4 | 12 | 2.7953 | 0.093009 | 2.6337 | 18 | 18.8542
2007-07-18 | 20:45 | 0 | 19 | 18.24 | 79.3 | 22.25 | 12 | 2.7559 | 0.090041 | 2.5497 | 18 | 18.8646
2007-07-18 | 21:00 | 0 | 18.9 | 18.23 | 79.4 | 22.18 | 12 | 2.7165 | 0.087127 | 2.4672 | 18 | 18.875
2007-07-18 | 21:15 | 0 | 18.8 | 18.23 | 79.5 | 22.08 | 12 | 2.6772 | 0.084267 | 2.3862 | 18 | 18.8854
2007-07-18 | 21:30 | 0 | 19 | 18.17 | 79.7 | 22.04 | 12 | 2.7559 | 0.090041 | 2.5497 | 18 | 18.8958
2007-07-18 | 21:45 | 0 | 18.8 | 18.15 | 79.7 | 21.98 | 12 | 2.6772 | 0.084267 | 2.3862 | 18 | 18.9062
2007-07-18 | 22:00 | 0 | 18.9 | 18.12 | 80 | 21.94 | 12 | 2.7165 | 0.087127 | 2.4672 | 18 | 18.9167
2007-07-18 | 22:15 | 0 | 18.9 | 18.12 | 79.9 | 21.89 | 12 | 2.7165 | 0.087127 | 2.4672 | 18 | 18.9271
2007-07-18 | 22:30 | 0 | 19.2 | 18.1 | 79.7 | 21.86 | 12 | 2.8346 | 0.096032 | 2.7193 | 18 | 18.9375
2007-07-18 | 22:45 | 0 | 19.1 | 18.07 | 79.8 | 21.76 | 12 | 2.7953 | 0.093009 | 2.6337 | 18 | 18.9479
2007-07-18 | 23:00 | 0 | 19.1 | 18.09 | 79.8 | 21.72 | 12 | 2.7953 | 0.093009 | 2.6337 | 18 | 18.9583
2007-07-18 | 23:15 | 0 | 19.5 | 18.07 | 79.6 | 21.63 | 12 | 2.9528 | 0.10543 | 2.9854 | 18 | 18.9688
2007-07-18 | 23:30 | 0 | 19.1 | 18.04 | 79.7 | 21.6 | 12 | 2.7953 | 0.093009 | 2.6337 | 18 | 18.9792
2007-07-18 | 23:45 | 0 | 19.3 | 18.02 | 79.5 | 21.52 | 12 | 2.874 | 0.099109 | 2.8064 | 18 | 18.9896
2007-07-19 | 0:00 | 0 | 19 | 18.01 | 79.4 | 21.44 | 12 | 2.7559 | 0.090041 | 2.5497 | 19 | 19
2007-07-19 | 0:15 | 0 | 19 | 17.96 | 79.4 | 21.42 | 12 | 2.7559 | 0.090041 | 2.5497 | 19 | 19.0104
2007-07-19 | 0:30 | 0 | 19.2 | 17.94 | 79.3 | 21.35 | 12 | 2.8346 | 0.096032 | 2.7193 | 19 | 19.0208
2007-07-19 | 0:45 | 0 | 19.1 | 17.93 | 79.4 | 21.29 | 12 | 2.7953 | 0.093009 | 2.6337 | 19 | 19.0312
2007-07-19 | 1:00 | 0 | 19.1 | 17.87 | 79.3 | 21.24 | 12 | 2.7953 | 0.093009 | 2.6337 | 19 | 19.0417
2007-07-19 | 1:15 | 0 | 19.2 | 17.87 | 79.3 | 21.18 | 12 | 2.8346 | 0.096032 | 2.7193 | 19 | 19.0521
2007-07-19 | 1:30 | 0 | 19.2 | 17.83 | 79.3 | 21.13 | 12 | 2.8346 | 0.096032 | 2.7193 | 19 | 19.0625
2007-07-19 | 1:45 | 0 | 18.9 | 17.81 | 79.5 | 21.12 | 12 | 2.7165 | 0.087127 | 2.4672 | 19 | 19.0729
2007-07-19 | 2:00 | 0 | 19.4 | 17.81 | 78.9 | 21.11 | 12 | 2.9134 | 0.10224 | 2.8951 | 19 | 19.0833
2007-07-19 | 2:15 | 0 | 19.3 | 17.77 | 78.8 | 21.1 | 12 | 2.874 | 0.099109 | 2.8064 | 19 | 19.0938
2007-07-19 | 2:30 | 0 | 19 | 17.75 | 78.8 | 21.09 | 12 | 2.7559 | 0.090041 | 2.5497 | 19 | 19.1042
2007-07-19 | 2:45 | 0 | 19.4 | 17.73 | 78.4 | 21.07 | 12 | 2.9134 | 0.10224 | 2.8951 | 19 | 19.1146
2007-07-19 | 3:00 | 0 | 19.2 | 17.72 | 78.5 | 20.99 | 12 | 2.8346 | 0.096032 | 2.7193 | 19 | 19.125
2007-07-19 | 3:15 | 0 | 19.3 | 17.67 | 78.6 | 20.94 | 12 | 2.874 | 0.099109 | 2.8064 | 19 | 19.1354
2007-07-19 | 3:30 | 0 | 19.2 | 17.62 | 78.5 | 20.88 | 12 | 2.8346 | 0.096032 | 2.7193 | 19 | 19.1458
2007-07-19 | 3:45 | 0 | 19.3 | 17.61 | 78.6 | 20.83 | 12 | 2.874 | 0.099109 | 2.8064 | 19 | 19.1562
2007-07-19 | 4:00 | 0 | 19.1 | 17.61 | 78.8 | 20.78 | 12 | 2.7953 | 0.093009 | 2.6337 | 19 | 19.1667
2007-07-19 | 4:15 | 0 | 19.2 | 17.6 | 78.9 | 20.73 | 12 | 2.8346 | 0.096032 | 2.7193 | 19 | 19.1771
2007-07-19 | 4:30 | 0 | 19.5 | 17.57 | 78.2 | 20.68 | 12 | 2.9528 | 0.10543 | 2.9854 | 19 | 19.1875
2007-07-19 | 4:45 | 0 | 19.2 | 17.5 | 78.5 | 20.64 | 12 | 2.8346 | 0.096032 | 2.7193 | 19 | 19.1979
2007-07-19 | 5:00 | 0 | 19.4 | 17.51 | 78.3 | 20.62 | 12 | 2.9134 | 0.10224 | 2.8951 | 19 | 19.2083
2007-07-19 | 5:15 | 0 | 19.2 | 17.46 | 78.1 | 20.58 | 12 | 2.8346 | 0.096032 | 2.7193 | 19 | 19.2188
2007-07-19 | 5:30 | 0 | 19.3 | 17.47 | 78.1 | 20.58 | 12 | 2.874 | 0.099109 | 2.8064 | 19 | 19.2292
2007-07-19 | 5:45 | 0 | 19.2 | 17.43 | 78.1 | 20.54 | 12 | 2.8346 | 0.096032 | 2.7193 | 19 | 19.2396
2007-07-19 | 6:00 | 0 | 19.1 | 17.35 | 78.4 | 20.5 | 12 | 2.7953 | 0.093009 | 2.6337 | 19 | 19.25
2007-07-19 | 6:15 | 0 | 19.5 | 17.39 | 78.2 | 20.5 | 12 | 2.9528 | 0.10543 | 2.9854 | 19 | 19.2604
2007-07-19 | 6:30 | 0 | 19 | 17.38 | 78.7 | 20.52 | 12 | 2.7559 | 0.090041 | 2.5497 | 19 | 19.2708
2007-07-19 | 6:45 | 0 | 18.8 | 17.38 | 78.5 | 20.52 | 12 | 2.6772 | 0.084267 | 2.3862 | 19 | 19.2812
2007-07-19 | 7:00 | 0 | 19.3 | 17.39 | 77.9 | 20.57 | 12 | 2.874 | 0.099109 | 2.8064 | 19 | 19.2917
2007-07-19 | 7:15 | 0 | 19 | 17.39 | 78.1 | 20.62 | 12 | 2.7559 | 0.090041 | 2.5497 | 19 | 19.3021
2007-07-19 | 7:30 | 0 | 19.3 | 17.41 | 77.8 | 20.68 | 12 | 2.874 | 0.099109 | 2.8064 | 19 | 19.3125
2007-07-19 | 7:45 | 0 | 19.3 | 17.41 | 77.7 | 20.76 | 12 | 2.874 | 0.099109 | 2.8064 | 19 | 19.3229
2007-07-19 | 8:00 | 0 | 19.2 | 17.4 | 77.1 | 20.85 | 12 | 2.8346 | 0.096032 | 2.7193 | 19 | 19.3333
2007-07-19 | 8:15 | 0 | 19.4 | 17.41 | 77.2 | 20.91 | 12 | 2.9134 | 0.10224 | 2.8951 | 19 | 19.3438
2007-07-19 | 8:30 | 0 | 19.6 | 17.42 | 76.8 | 21.02 | 12 | 2.9921 | 0.10867 | 3.0772 | 19 | 19.3542
2007-07-19 | 8:45 | 0 | 19.5 | 17.49 | 77 | 21.1 | 12 | 2.9528 | 0.10543 | 2.9854 | 19 | 19.3646
2007-07-19 | 9:00 | 0 | 19.1 | 17.51 | 77.2 | 21.28 | 12 | 2.7953 | 0.093009 | 2.6337 | 19 | 19.375
2007-07-19 | 9:15 | 0 | 19.7 | 17.5 | 76.6 | 21.41 | 12 | 3.0315 | 0.11197 | 3.1705 | 19 | 19.3854
2007-07-19 | 9:30 | 0 | 19.6 | 17.55 | 76.6 | 21.51 | 12 | 2.9921 | 0.10867 | 3.0772 | 19 | 19.3958
2007-07-19 | 9:45 | 0 | 19.8 | 17.6 | 76.5 | 21.65 | 12 | 3.0709 | 0.11532 | 3.2654 | 19 | 19.4062
2007-07-19 | 10:00 | 0 | 19.2 | 17.64 | 76.7 | 21.82 | 12 | 2.8346 | 0.096032 | 2.7193 | 19 | 19.4167
2007-07-19 | 10:15 | 0 | 19.3 | 17.68 | 76.6 | 22.04 | 12 | 2.874 | 0.099109 | 2.8064 | 19 | 19.4271
2007-07-19 | 10:30 | 0 | 19.3 | 17.69 | 76.5 | 22.22 | 12 | 2.874 | 0.099109 | 2.8064 | 19 | 19.4375
2007-07-19 | 10:45 | 0 | 19.1 | 17.8 | 76.7 | 22.38 | 12 | 2.7953 | 0.093009 | 2.6337 | 19 | 19.4479
2007-07-19 | 11:00 | 0 | 19.4 | 17.81 | 76.4 | 22.5 | 12 | 2.9134 | 0.10224 | 2.8951 | 19 | 19.4583
2007-07-19 | 11:15 | 0 | 19 | 17.85 | 76.6 | 22.62 | 12 | 2.7559 | 0.090041 | 2.5497 | 19 | 19.4688
2007-07-19 | 11:30 | 0 | 18.9 | 17.89 | 76.2 | 22.72 | 12 | 2.7165 | 0.087127 | 2.4672 | 19 | 19.4792
2007-07-19 | 11:45 | 0 | 19.2 | 17.99 | 75.6 | 22.83 | 12 | 2.8346 | 0.096032 | 2.7193 | 19 | 19.4896
2007-07-19 | 12:00 | 0 | 18.9 | 17.98 | 75.4 | 22.97 | 12 | 2.7165 | 0.087127 | 2.4672 | 19 | 19.5
2007-07-19 | 12:15 | 0 | 18.9 | 17.92 | 75.5 | 22.98 | 12 | 2.7165 | 0.087127 | 2.4672 | 19 | 19.5104
2007-07-19 | 12:30 | 0 | 19.2 | 18.03 | 75.7 | 22.96 | 12 | 2.8346 | 0.096032 | 2.7193 | 19 | 19.5208
2007-07-19 | 12:45 | 0 | 18.8 | 18.03 | 75.9 | 23.07 | 12 | 2.6772 | 0.084267 | 2.3862 | 19 | 19.5312
2007-07-19 | 13:00 | 0 | 18.7 | 18.03 | 75.7 | 23.12 | 12 | 2.6378 | 0.08146 | 2.3067 | 19 | 19.5417
2007-07-19 | 13:15 | 0 | 18.7 | 18.1 | 75.6 | 23.13 | 12 | 2.6378 | 0.08146 | 2.3067 | 19 | 19.5521
2007-07-19 | 13:30 | 0 | 19.2 | 18.09 | 75.1 | 23.22 | 12 | 2.8346 | 0.096032 | 2.7193 | 19 | 19.5625
2007-07-19 | 13:45 | 0 | 19.1 | 18.1 | 75.3 | 23.2 | 12 | 2.7953 | 0.093009 | 2.6337 | 19 | 19.5729
2007-07-19 | 14:00 | 0 | 18.9 | 18.09 | 75.2 | 23.18 | 12 | 2.7165 | 0.087127 | 2.4672 | 19 | 19.5833
2007-07-19 | 14:15 | 0 | 19 | 18.09 | 74.8 | 23.11 | 12 | 2.7559 | 0.090041 | 2.5497 | 19 | 19.5938
2007-07-19 | 14:30 | 0 | 18.7 | 18.04 | 75 | 22.98 | 12 | 2.6378 | 0.08146 | 2.3067 | 19 | 19.6042
2007-07-19 | 14:45 | 0 | 18.8 | 18.09 | 74.9 | 22.84 | 12 | 2.6772 | 0.084267 | 2.3862 | 19 | 19.6146
2007-07-19 | 15:00 | 0 | 19.4 | 18.13 | 74.3 | 22.68 | 12 | 2.9134 | 0.10224 | 2.8951 | 19 | 19.625
2007-07-19 | 15:15 | 0 | 19.8 | 18.21 | 74.1 | 22.49 | 12 | 3.0709 | 0.11532 | 3.2654 | 19 | 19.6354
2007-07-19 | 15:30 | 0 | 20.3 | 18.31 | 73.8 | 22.45 | 12 | 3.2677 | 0.13292 | 3.7639 | 19 | 19.6458
2007-07-19 | 15:45 | 0 | 19.7 | 18.41 | 74.1 | 22.54 | 12 | 3.0315 | 0.11197 | 3.1705 | 19 | 19.6562
2007-07-19 | 16:00 | 0 | 19.5 | 18.33 | 73.7 | 22.61 | 12 | 2.9528 | 0.10543 | 2.9854 | 19 | 19.6667
2007-07-19 | 16:15 | 0 | 19.7 | 18.34 | 73.4 | 22.69 | 12 | 3.0315 | 0.11197 | 3.1705 | 19 | 19.6771
2007-07-19 | 16:30 | 0 | 19.9 | 18.37 | 73.4 | 22.71 | 12 | 3.1102 | 0.11873 | 3.362 | 19 | 19.6875
2007-07-19 | 16:45 | 0 | 19.6 | 18.41 | 73.3 | 22.7 | 12 | 2.9921 | 0.10867 | 3.0772 | 19 | 19.6979
2007-07-19 | 17:00 | 0 | 19.2 | 18.43 | 73.6 | 22.68 | 12 | 2.8346 | 0.096032 | 2.7193 | 19 | 19.7083
2007-07-19 | 17:15 | 0 | 19.3 | 18.41 | 73.5 | 22.68 | 12 | 2.874 | 0.099109 | 2.8064 | 19 | 19.7188
2007-07-19 | 17:30 | 0 | 19.4 | 18.4 | 72.9 | 22.63 | 12 | 2.9134 | 0.10224 | 2.8951 | 19 | 19.7292
2007-07-19 | 17:45 | 0 | 19.7 | 18.41 | 72.6 | 22.59 | 12 | 3.0315 | 0.11197 | 3.1705 | 19 | 19.7396
2007-07-19 | 18:00 | 0 | 19.1 | 18.37 | 72.9 | 22.55 | 12 | 2.7953 | 0.093009 | 2.6337 | 19 | 19.75
2007-07-19 | 18:15 | 0 | 19.4 | 18.37 | 72.5 | 22.48 | 12 | 2.9134 | 0.10224 | 2.8951 | 19 | 19.7604
2007-07-19 | 18:30 | 0 | 19.2 | 18.37 | 72.8 | 22.46 | 12 | 2.8346 | 0.096032 | 2.7193 | 19 | 19.7708
2007-07-19 | 18:45 | 0 | 19.7 | 18.4 | 72.4 | 22.45 | 12 | 3.0315 | 0.11197 | 3.1705 | 19 | 19.7812
2007-07-19 | 19:00 | 0 | 19.3 | 18.38 | 72.8 | 22.43 | 12 | 2.874 | 0.099109 | 2.8064 | 19 | 19.7917
2007-07-19 | 19:15 | 0 | 19.2 | 18.36 | 72.9 | 22.37 | 12 | 2.8346 | 0.096032 | 2.7193 | 19 | 19.8021
2007-07-19 | 19:30 | 0 | 19.4 | 18.33 | 72.5 | 22.32 | 12 | 2.9134 | 0.10224 | 2.8951 | 19 | 19.8125
2007-07-19 | 19:45 | 0 | 19.2 | 18.33 | 72.5 | 22.29 | 12 | 2.8346 | 0.096032 | 2.7193 | 19 | 19.8229
2007-07-19 | 20:00 | 0 | 19.6 | 18.31 | 72.4 | 22.28 | 12 | 2.9921 | 0.10867 | 3.0772 | 19 | 19.8333
2007-07-19 | 20:15 | 0 | 19 | 18.32 | 72.8 | 22.22 | 12 | 2.7559 | 0.090041 | 2.5497 | 19 | 19.8438
2007-07-19 | 20:30 | 0 | 19.1 | 18.33 | 72.6 | 22.13 | 12 | 2.7953 | 0.093009 | 2.6337 | 19 | 19.8542
2007-07-19 | 20:45 | 0 | 19.3 | 18.34 | 72.4 | 22.06 | 12 | 2.874 | 0.099109 | 2.8064 | 19 | 19.8646
2007-07-19 | 21:00 | 0 | 19.3 | 18.36 | 72.4 | 21.98 | 12 | 2.874 | 0.099109 | 2.8064 | 19 | 19.875
2007-07-19 | 21:15 | 0 | 19.1 | 18.36 | 72.4 | 21.92 | 12 | 2.7953 | 0.093009 | 2.6337 | 19 | 19.8854
2007-07-19 | 21:30 | 0 | 19.4 | 18.35 | 72.2 | 21.84 | 12 | 2.9134 | 0.10224 | 2.8951 | 19 | 19.8958
2007-07-19 | 21:45 | 0 | 19 | 18.37 | 72.7 | 21.82 | 12 | 2.7559 | 0.090041 | 2.5497 | 19 | 19.9062
2007-07-19 | 22:00 | 0 | 19.4 | 18.35 | 72.6 | 21.77 | 12 | 2.9134 | 0.10224 | 2.8951 | 19 | 19.9167
2007-07-19 | 22:15 | 0 | 19.6 | 18.41 | 72.3 | 21.8 | 12 | 2.9921 | 0.10867 | 3.0772 | 19 | 19.9271
2007-07-19 | 22:30 | 0 | 19.2 | 18.4 | 72.3 | 21.81 | 12 | 2.8346 | 0.096032 | 2.7193 | 19 | 19.9375
2007-07-19 | 22:45 | 0 | 19.1 | 18.39 | 72.1 | 21.81 | 12 | 2.7953 | 0.093009 | 2.6337 | 19 | 19.9479
2007-07-19 | 23:00 | 0 | 19.4 | 18.35 | 71.6 | 21.82 | 12 | 2.9134 | 0.10224 | 2.8951 | 19 | 19.9583
2007-07-19 | 23:15 | 0 | 19.5 | 18.35 | 71.8 | 21.82 | 12 | 2.9528 | 0.10543 | 2.9854 | 19 | 19.9688
2007-07-19 | 23:30 | 0 | 19.3 | 18.37 | 72 | 21.83 | 12 | 2.874 | 0.099109 | 2.8064 | 19 | 19.9792
2007-07-19 | 23:45 | 0 | 19.1 | 18.32 | 72.1 | 21.84 | 12 | 2.7953 | 0.093009 | 2.6337 | 19 | 19.9896
2007-07-20 | 0:00 | 0 | 19.4 | 18.3 | 72.1 | 21.83 | 12 | 2.9134 | 0.10224 | 2.8951 | 20 | 20
2007-07-20 | 0:15 | 0 | 19.1 | 18.25 | 72.1 | 21.82 | 12 | 2.7953 | 0.093009 | 2.6337 | 20 | 20.0104
2007-07-20 | 0:30 | 0 | 19.4 | 18.24 | 71.8 | 21.77 | 12 | 2.9134 | 0.10224 | 2.8951 | 20 | 20.0208
2007-07-20 | 0:45 | 0 | 19.2 | 18.23 | 72.3 | 21.67 | 12 | 2.8346 | 0.096032 | 2.7193 | 20 | 20.0312
2007-07-20 | 1:00 | 0 | 19.6 | 18.22 | 71.9 | 21.58 | 12 | 2.9921 | 0.10867 | 3.0772 | 20 | 20.0417
2007-07-20 | 1:15 | 0 | 19.4 | 18.21 | 72 | 21.48 | 12 | 2.9134 | 0.10224 | 2.8951 | 20 | 20.0521
2007-07-20 | 1:30 | 0 | 19.2 | 18.24 | 72.4 | 21.39 | 12 | 2.8346 | 0.096032 | 2.7193 | 20 | 20.0625
2007-07-20 | 1:45 | 0 | 19.4 | 18.18 | 72.3 | 21.37 | 12 | 2.9134 | 0.10224 | 2.8951 | 20 | 20.0729
2007-07-20 | 2:00 | 0 | 19.3 | 18.14 | 72.2 | 21.36 | 12 | 2.874 | 0.099109 | 2.8064 | 20 | 20.0833
2007-07-20 | 2:15 | 0 | 19.4 | 18.14 | 72.3 | 21.35 | 12 | 2.9134 | 0.10224 | 2.8951 | 20 | 20.0938
2007-07-20 | 2:30 | 0 | 19.3 | 18.11 | 72.4 | 21.33 | 12 | 2.874 | 0.099109 | 2.8064 | 20 | 20.1042
2007-07-20 | 2:45 | 0 | 19.6 | 18.09 | 72.3 | 21.29 | 12 | 2.9921 | 0.10867 | 3.0772 | 20 | 20.1146
2007-07-20 | 3:00 | 0 | 19.3 | 18.09 | 72.5 | 21.23 | 12 | 2.874 | 0.099109 | 2.8064 | 20 | 20.125
2007-07-20 | 3:15 | 0 | 19.4 | 18.07 | 72.6 | 21.19 | 12 | 2.9134 | 0.10224 | 2.8951 | 20 | 20.1354
2007-07-20 | 3:30 | 0 | 19.2 | 18.02 | 72.7 | 21.14 | 12 | 2.8346 | 0.096032 | 2.7193 | 20 | 20.1458
2007-07-20 | 3:45 | 0 | 19.4 | 18 | 72.7 | 21.07 | 12 | 2.9134 | 0.10224 | 2.8951 | 20 | 20.1562
2007-07-20 | 4:00 | 0 | 19.7 | 18 | 72.7 | 21.03 | 12 | 3.0315 | 0.11197 | 3.1705 | 20 | 20.1667
2007-07-20 | 4:15 | 0 | 19.8 | 18 | 72.9 | 21 | 12 | 3.0709 | 0.11532 | 3.2654 | 20 | 20.1771
2007-07-20 | 4:30 | 0 | 19.1 | 17.97 | 73.2 | 20.96 | 12 | 2.7953 | 0.093009 | 2.6337 | 20 | 20.1875
2007-07-20 | 4:45 | 0 | 19.2 | 17.95 | 73.5 | 20.89 | 12 | 2.8346 | 0.096032 | 2.7193 | 20 | 20.1979
2007-07-20 | 5:00 | 0 | 19.4 | 17.96 | 73.7 | 20.84 | 12 | 2.9134 | 0.10224 | 2.8951 | 20 | 20.2083
2007-07-20 | 5:15 | 0 | 19.1 | 17.94 | 74 | 20.81 | 12 | 2.7953 | 0.093009 | 2.6337 | 20 | 20.2188
2007-07-20 | 5:30 | 0 | 19.2 | 17.94 | 73.9 | 20.78 | 12 | 2.8346 | 0.096032 | 2.7193 | 20 | 20.2292
2007-07-20 | 5:45 | 0 | 19.2 | 17.92 | 74.3 | 20.72 | 12 | 2.8346 | 0.096032 | 2.7193 | 20 | 20.2396
2007-07-20 | 6:00 | 0 | 19.4 | 17.87 | 74.4 | 20.67 | 12 | 2.9134 | 0.10224 | 2.8951 | 20 | 20.25
2007-07-20 | 6:15 | 0 | 19.2 | 17.81 | 74.5 | 20.62 | 12 | 2.8346 | 0.096032 | 2.7193 | 20 | 20.2604
2007-07-20 | 6:30 | 0 | 18.9 | 17.79 | 75.1 | 20.54 | 12 | 2.7165 | 0.087127 | 2.4672 | 20 | 20.2708
2007-07-20 | 6:45 | 0 | 19 | 17.78 | 75.4 | 20.52 | 12 | 2.7559 | 0.090041 | 2.5497 | 20 | 20.2812
2007-07-20 | 7:00 | 0 | 19.4 | 17.76 | 75.2 | 20.47 | 12 | 2.9134 | 0.10224 | 2.8951 | 20 | 20.2917
2007-07-20 | 7:15 | 0 | 19.2 | 17.71 | 75.6 | 20.37 | 12 | 2.8346 | 0.096032 | 2.7193 | 20 | 20.3021
2007-07-20 | 7:30 | 0 | 18.9 | 17.7 | 76.1 | 20.33 | 12 | 2.7165 | 0.087127 | 2.4672 | 20 | 20.3125
2007-07-20 | 7:45 | 0 | 19.1 | 17.67 | 76 | 20.31 | 12 | 2.7953 | 0.093009 | 2.6337 | 20 | 20.3229
2007-07-20 | 8:00 | 0 | 19.1 | 17.65 | 76.5 | 20.27 | 12 | 2.7953 | 0.093009 | 2.6337 | 20 | 20.3333
2007-07-20 | 8:15 | 0 | 19.2 | 17.62 | 76.3 | 20.2 | 12 | 2.8346 | 0.096032 | 2.7193 | 20 | 20.3438
2007-07-20 | 8:30 | 0 | 19.2 | 17.61 | 76.4 | 20.16 | 12 | 2.8346 | 0.096032 | 2.7193 | 20 | 20.3542
2007-07-20 | 8:45 | 0 | 19.4 | 17.55 | 76.7 | 20.14 | 12 | 2.9134 | 0.10224 | 2.8951 | 20 | 20.3646
2007-07-20 | 9:00 | 0 | 18.7 | 17.53 | 77.3 | 20.08 | 12 | 2.6378 | 0.08146 | 2.3067 | 20 | 20.375
2007-07-20 | 9:15 | 0 | 18.8 | 17.47 | 77.2 | 19.99 | 12 | 2.6772 | 0.084267 | 2.3862 | 20 | 20.3854
2007-07-20 | 9:30 | 0 | 19 | 17.43 | 77.1 | 19.95 | 12 | 2.7559 | 0.090041 | 2.5497 | 20 | 20.3958
2007-07-20 | 9:45 | 0 | 19.1 | 17.39 | 77.2 | 19.88 | 12 | 2.7953 | 0.093009 | 2.6337 | 20 | 20.4062
2007-07-20 | 10:00 | 0 | 18.8 | 17.35 | 77.6 | 19.83 | 12 | 2.6772 | 0.084267 | 2.3862 | 20 | 20.4167
2007-07-20 | 10:15 | 0 | 19 | 17.42 | 77.9 | 19.94 | 12 | 2.7559 | 0.090041 | 2.5497 | 20 | 20.4271
2007-07-20 | 10:30 | 0 | 18.9 | 17.43 | 78 | 20.04 | 12 | 2.7165 | 0.087127 | 2.4672 | 20 | 20.4375
2007-07-20 | 10:45 | 0 | 18.8 | 17.42 | 78.3 | 20.07 | 12 | 2.6772 | 0.084267 | 2.3862 | 20 | 20.4479
2007-07-20 | 11:00 | 0 | 18.7 | 17.4 | 78.6 | 20.08 | 12 | 2.6378 | 0.08146 | 2.3067 | 20 | 20.4583
2007-07-20 | 11:15 | 0 | 18.9 | 17.39 | 78.6 | 20.07 | 12 | 2.7165 | 0.087127 | 2.4672 | 20 | 20.4688
2007-07-20 | 11:30 | 0 | 18.7 | 17.47 | 78.6 | 20.1 | 12 | 2.6378 | 0.08146 | 2.3067 | 20 | 20.4792
2007-07-20 | 11:45 | 0 | 19.6 | 17.47 | 78.3 | 20.21 | 12 | 2.9921 | 0.10867 | 3.0772 | 20 | 20.4896
2007-07-20 | 12:00 | 0 | 19.1 | 17.47 | 78.7 | 20.3 | 12 | 2.7953 | 0.093009 | 2.6337 | 20 | 20.5
2007-07-20 | 12:15 | 0 | 19 | 17.57 | 78.9 | 20.48 | 12 | 2.7559 | 0.090041 | 2.5497 | 20 | 20.5104
2007-07-20 | 12:30 | 0 | 19.2 | 17.64 | 78.6 | 20.67 | 12 | 2.8346 | 0.096032 | 2.7193 | 20 | 20.5208
2007-07-20 | 12:45 | 0 | 19 | 17.53 | 78.8 | 20.86 | 12 | 2.7559 | 0.090041 | 2.5497 | 20 | 20.5312
2007-07-20 | 13:00 | 0 | 19.2 | 17.52 | 78.5 | 20.82 | 12 | 2.8346 | 0.096032 | 2.7193 | 20 | 20.5417
2007-07-20 | 13:15 | 0 | 19.5 | 17.52 | 78.2 | 20.83 | 12 | 2.9528 | 0.10543 | 2.9854 | 20 | 20.5521
2007-07-20 | 13:30 | 0 | 19 | 17.89 | 78.5 | 20.84 | 12 | 2.7559 | 0.090041 | 2.5497 | 20 | 20.5625
2007-07-20 | 13:45 | 0 | 19.2 | 17.61 | 78.7 | 20.98 | 12 | 2.8346 | 0.096032 | 2.7193 | 20 | 20.5729
2007-07-20 | 14:00 | 0 | 19 | 17.99 | 78.9 | 21.18 | 12 | 2.7559 | 0.090041 | 2.5497 | 20 | 20.5833
2007-07-20 | 14:15 | 0 | 18.9 | 17.95 | 78.8 | 21.36 | 12 | 2.7165 | 0.087127 | 2.4672 | 20 | 20.5938
2007-07-20 | 14:30 | 0 | 19.2 | 17.77 | 78.9 | 21.53 | 12 | 2.8346 | 0.096032 | 2.7193 | 20 | 20.6042
2007-07-20 | 14:45 | 0 | 19.1 | 17.69 | 78.8 | 21.62 | 12 | 2.7953 | 0.093009 | 2.6337 | 20 | 20.6146
2007-07-20 | 15:00 | 0 | 18.7 | 17.55 | 78.9 | 21.64 | 12 | 2.6378 | 0.08146 | 2.3067 | 20 | 20.625
2007-07-20 | 15:15 | 0 | 19.2 | 17.57 | 78.6 | 21.59 | 12 | 2.8346 | 0.096032 | 2.7193 | 20 | 20.6354
2007-07-20 | 15:30 | 0 | 19.3 | 17.72 | 78.6 | 21.53 | 12 | 2.874 | 0.099109 | 2.8064 | 20 | 20.6458
2007-07-20 | 15:45 | 0 | 18.8 | 17.59 | 78.8 | 21.53 | 12 | 2.6772 | 0.084267 | 2.3862 | 20 | 20.6562
2007-07-20 | 16:00 | 0 | 19 | 17.49 | 78.7 | 21.58 | 12 | 2.7559 | 0.090041 | 2.5497 | 20 | 20.6667
2007-07-20 | 16:15 | 0 | 19 | 17.75 | 78.6 | 21.62 | 12 | 2.7559 | 0.090041 | 2.5497 | 20 | 20.6771
2007-07-20 | 16:30 | 0 | 18.8 | 17.46 | 78.6 | 21.69 | 12 | 2.6772 | 0.084267 | 2.3862 | 20 | 20.6875
2007-07-20 | 16:45 | 0 | 18.7 | 17.43 | 79 | 21.81 | 12 | 2.6378 | 0.08146 | 2.3067 | 20 | 20.6979
2007-07-20 | 17:00 | 0 | 18.9 | 17.43 | 78.9 | 21.84 | 12 | 2.7165 | 0.087127 | 2.4672 | 20 | 20.7083
2007-07-20 | 17:15 | 0 | 18.7 | 17.37 | 79.2 | 21.84 | 12 | 2.6378 | 0.08146 | 2.3067 | 20 | 20.7188
2007-07-20 | 17:30 | 0 | 19 | 17.34 | 79.3 | 21.82 | 12 | 2.7559 | 0.090041 | 2.5497 | 20 | 20.7292
2007-07-20 | 17:45 | 0 | 18.9 | 17.33 | 79.7 | 21.82 | 12 | 2.7165 | 0.087127 | 2.4672 | 20 | 20.7396
2007-07-20 | 18:00 | 0 | 18.9 | 17.3 | 79.8 | 21.81 | 12 | 2.7165 | 0.087127 | 2.4672 | 20 | 20.75
2007-07-20 | 18:15 | 0 | 19.1 | 17.3 | 79.9 | 21.75 | 12 | 2.7953 | 0.093009 | 2.6337 | 20 | 20.7604
2007-07-20 | 18:30 | 0 | 18.9 | 17.26 | 80 | 21.7 | 12 | 2.7165 | 0.087127 | 2.4672 | 20 | 20.7708
2007-07-20 | 18:45 | 0 | 19.1 | 17.21 | 80.2 | 21.64 | 12 | 2.7953 | 0.093009 | 2.6337 | 20 | 20.7812
2007-07-20 | 19:00 | 0 | 19.3 | 17.19 | 80.4 | 21.57 | 12 | 2.874 | 0.099109 | 2.8064 | 20 | 20.7917
2007-07-20 | 19:15 | 0 | 19.1 | 17.16 | 80.6 | 21.47 | 12 | 2.7953 | 0.093009 | 2.6337 | 20 | 20.8021
2007-07-20 | 19:30 | 0 | 19.1 | 17.11 | 80.9 | 21.38 | 12 | 2.7953 | 0.093009 | 2.6337 | 20 | 20.8125
2007-07-20 | 19:45 | 0 | 18.9 | 17.1 | 81 | 21.28 | 12 | 2.7165 | 0.087127 | 2.4672 | 20 | 20.8229
2007-07-20 | 20:00 | 0 | 19.1 | 17.04 | 81 | 21.18 | 12 | 2.7953 | 0.093009 | 2.6337 | 20 | 20.8333
2007-07-20 | 20:15 | 0 | 19 | 17.02 | 81.3 | 21.08 | 12 | 2.7559 | 0.090041 | 2.5497 | 20 | 20.8438
2007-07-20 | 20:30 | 0 | 19 | 16.93 | 81.2 | 20.95 | 12 | 2.7559 | 0.090041 | 2.5497 | 20 | 20.8542
2007-07-20 | 20:45 | 0 | 18.9 | 16.87 | 81.4 | 20.81 | 12 | 2.7165 | 0.087127 | 2.4672 | 20 | 20.8646
2007-07-20 | 21:00 | 0 | 18.8 | 16.83 | 81.6 | 20.62 | 12 | 2.6772 | 0.084267 | 2.3862 | 20 | 20.875
2007-07-20 | 21:15 | 0 | 18.7 | 16.81 | 82 | 20.53 | 12 | 2.6378 | 0.08146 | 2.3067 | 20 | 20.8854
2007-07-20 | 21:30 | 0 | 18.8 | 16.75 | 82.1 | 20.44 | 12 | 2.6772 | 0.084267 | 2.3862 | 20 | 20.8958
2007-07-20 | 21:45 | 0 | 19 | 16.71 | 82.4 | 20.31 | 12 | 2.7559 | 0.090041 | 2.5497 | 20 | 20.9062
2007-07-20 | 22:00 | 0 | 18.8 | 16.66 | 82.6 | 20.18 | 12 | 2.6772 | 0.084267 | 2.3862 | 20 | 20.9167
2007-07-20 | 22:15 | 0 | 18.8 | 16.61 | 82.9 | 20.03 | 12 | 2.6772 | 0.084267 | 2.3862 | 20 | 20.9271
2007-07-20 | 22:30 | 0 | 19.3 | 16.57 | 83 | 19.91 | 12 | 2.874 | 0.099109 | 2.8064 | 20 | 20.9375
2007-07-20 | 22:45 | 0 | 18.8 | 16.51 | 83.1 | 19.78 | 12 | 2.6772 | 0.084267 | 2.3862 | 20 | 20.9479
2007-07-20 | 23:00 | 0 | 18.8 | 16.42 | 83.2 | 19.61 | 12 | 2.6772 | 0.084267 | 2.3862 | 20 | 20.9583
2007-07-20 | 23:15 | 0 | 18.6 | 16.34 | 83.5 | 19.44 | 12 | 2.5984 | 0.078707 | 2.2287 | 20 | 20.9688
2007-07-20 | 23:30 | 0 | 18.3 | 16.27 | 83.8 | 19.26 | 12 | 2.4803 | 0.070765 | 2.0038 | 20 | 20.9792
2007-07-20 | 23:45 | 0 | 18.7 | 16.23 | 83.6 | 19.14 | 12 | 2.6378 | 0.08146 | 2.3067 | 20 | 20.9896
2007-07-21 | 0:00 | 0 | 18.6 | 16.18 | 83.9 | 19.04 | 12 | 2.5984 | 0.078707 | 2.2287 | 21 | 21
2007-07-21 | 0:15 | 0 | 18.6 | 16.11 | 84 | 18.9 | 12 | 2.5984 | 0.078707 | 2.2287 | 21 | 21.0104
2007-07-21 | 0:30 | 0 | 19.1 | 16.05 | 84.2 | 18.81 | 12 | 2.7953 | 0.093009 | 2.6337 | 21 | 21.0208
2007-07-21 | 0:45 | 0 | 18.8 | 16 | 84.8 | 18.7 | 12 | 2.6772 | 0.084267 | 2.3862 | 21 | 21.0312
2007-07-21 | 1:00 | 0 | 19 | 15.96 | 84.7 | 18.62 | 12 | 2.7559 | 0.090041 | 2.5497 | 21 | 21.0417
2007-07-21 | 1:15 | 0 | 18.8 | 15.93 | 84.9 | 18.52 | 12 | 2.6772 | 0.084267 | 2.3862 | 21 | 21.0521
2007-07-21 | 1:30 | 0 | 18.7 | 15.93 | 85 | 18.44 | 12 | 2.6378 | 0.08146 | 2.3067 | 21 | 21.0625
2007-07-21 | 1:45 | 0 | 18.5 | 15.92 | 85 | 18.36 | 12 | 2.5591 | 0.076007 | 2.1523 | 21 | 21.0729
2007-07-21 | 2:00 | 0 | 18.6 | 15.91 | 84.9 | 18.3 | 12 | 2.5984 | 0.078707 | 2.2287 | 21 | 21.0833
2007-07-21 | 2:15 | 0 | 18.2 | 15.86 | 85 | 18.24 | 12 | 2.4409 | 0.068223 | 1.9318 | 21 | 21.0938
2007-07-21 | 2:30 | 0 | 18.8 | 15.8 | 84.8 | 18.14 | 12 | 2.6772 | 0.084267 | 2.3862 | 21 | 21.1042
2007-07-21 | 2:45 | 0 | 19.1 | 15.75 | 84.5 | 18.08 | 12 | 2.7953 | 0.093009 | 2.6337 | 21 | 21.1146
2007-07-21 | 3:00 | 0 | 18.7 | 15.73 | 84.8 | 17.95 | 12 | 2.6378 | 0.08146 | 2.3067 | 21 | 21.125
2007-07-21 | 3:15 | 0 | 18.7 | 15.67 | 84.5 | 17.9 | 12 | 2.6378 | 0.08146 | 2.3067 | 21 | 21.1354
2007-07-21 | 3:30 | 0 | 18.6 | 15.62 | 84.7 | 17.86 | 12 | 2.5984 | 0.078707 | 2.2287 | 21 | 21.1458
2007-07-21 | 3:45 | 0 | 18.6 | 15.59 | 84.9 | 17.78 | 12 | 2.5984 | 0.078707 | 2.2287 | 21 | 21.1562
2007-07-21 | 4:00 | 0 | 18.5 | 15.56 | 84.9 | 17.72 | 12 | 2.5591 | 0.076007 | 2.1523 | 21 | 21.1667
2007-07-21 | 4:15 | 0 | 18.7 | 15.53 | 84.8 | 17.64 | 12 | 2.6378 | 0.08146 | 2.3067 | 21 | 21.1771
2007-07-21 | 4:30 | 0 | 18.5 | 15.47 | 84.8 | 17.55 | 12 | 2.5591 | 0.076007 | 2.1523 | 21 | 21.1875
2007-07-21 | 4:45 | 0 | 18.2 | 15.45 | 85.3 | 17.49 | 12 | 2.4409 | 0.068223 | 1.9318 | 21 | 21.1979
2007-07-21 | 5:00 | 0 | 18.8 | 15.43 | 84.8 | 17.43 | 12 | 2.6772 | 0.084267 | 2.3862 | 21 | 21.2083
2007-07-21 | 5:15 | 0 | 18.3 | 15.37 | 85.3 | 17.36 | 12 | 2.4803 | 0.070765 | 2.0038 | 21 | 21.2188
2007-07-21 | 5:30 | 0 | 18.2 | 15.33 | 85.5 | 17.3 | 12 | 2.4409 | 0.068223 | 1.9318 | 21 | 21.2292
2007-07-21 | 5:45 | 0 | 18.7 | 15.27 | 85.3 | 17.24 | 12 | 2.6378 | 0.08146 | 2.3067 | 21 | 21.2396
2007-07-21 | 6:00 | 0 | 18.3 | 15.23 | 85.6 | 17.18 | 12 | 2.4803 | 0.070765 | 2.0038 | 21 | 21.25
2007-07-21 | 6:15 | 0 | 18.6 | 15.22 | 85.8 | 17.09 | 12 | 2.5984 | 0.078707 | 2.2287 | 21 | 21.2604
2007-07-21 | 6:30 | 0 | 18.4 | 15.21 | 86.1 | 17.09 | 12 | 2.5197 | 0.073359 | 2.0773 | 21 | 21.2708
2007-07-21 | 6:45 | 0 | 18.5 | 15.22 | 86.1 | 17.07 | 12 | 2.5591 | 0.076007 | 2.1523 | 21 | 21.2812
2007-07-21 | 7:00 | 0 | 18.5 | 15.17 | 86.1 | 17.08 | 12 | 2.5591 | 0.076007 | 2.1523 | 21 | 21.2917
2007-07-21 | 7:15 | 0 | 18.8 | 15.19 | 86.2 | 17.1 | 12 | 2.6772 | 0.084267 | 2.3862 | 21 | 21.3021
2007-07-21 | 7:30 | 0 | 18.4 | 15.17 | 86.4 | 17.11 | 12 | 2.5197 | 0.073359 | 2.0773 | 21 | 21.3125
2007-07-21 | 7:45 | 0 | 18.7 | 15.17 | 86.3 | 17.12 | 12 | 2.6378 | 0.08146 | 2.3067 | 21 | 21.3229
2007-07-21 | 8:00 | 0 | 18.9 | 15.17 | 86 | 17.19 | 12 | 2.7165 | 0.087127 | 2.4672 | 21 | 21.3333
2007-07-21 | 8:15 | 0 | 18.6 | 15.17 | 86.2 | 17.28 | 12 | 2.5984 | 0.078707 | 2.2287 | 21 | 21.3438
2007-07-21 | 8:30 | 0 | 18.7 | 15.19 | 86.1 | 17.38 | 12 | 2.6378 | 0.08146 | 2.3067 | 21 | 21.3542
2007-07-21 | 8:45 | 0 | 18.9 | 15.27 | 86.1 | 17.52 | 12 | 2.7165 | 0.087127 | 2.4672 | 21 | 21.3646
2007-07-21 | 9:00 | 0 | 18.7 | 15.29 | 86.3 | 17.67 | 12 | 2.6378 | 0.08146 | 2.3067 | 21 | 21.375
2007-07-21 | 9:15 | 0 | 18.9 | 15.31 | 86.5 | 17.86 | 12 | 2.7165 | 0.087127 | 2.4672 | 21 | 21.3854
2007-07-21 | 9:30 | 0 | 18.6 | 15.38 | 86.5 | 18.05 | 12 | 2.5984 | 0.078707 | 2.2287 | 21 | 21.3958
2007-07-21 | 9:45 | 0 | 19.1 | 15.46 | 86.3 | 18.22 | 12 | 2.7953 | 0.093009 | 2.6337 | 21 | 21.4062
2007-07-21 | 10:00 | 0 | 18.7 | 15.49 | 86.6 | 18.44 | 12 | 2.6378 | 0.08146 | 2.3067 | 21 | 21.4167
2007-07-21 | 10:15 | 0 | 18.5 | 15.54 | 86.5 | 18.7 | 12 | 2.5591 | 0.076007 | 2.1523 | 21 | 21.4271
2007-07-21 | 10:30 | 0 | 18.6 | 15.63 | 86.3 | 18.97 | 12 | 2.5984 | 0.078707 | 2.2287 | 21 | 21.4375
2007-07-21 | 10:45 | 0 | 18.6 | 15.73 | 86.4 | 19.24 | 12 | 2.5984 | 0.078707 | 2.2287 | 21 | 21.4479
2007-07-21 | 11:00 | 0 | 18.5 | 15.84 | 86.5 | 19.56 | 12 | 2.5591 | 0.076007 | 2.1523 | 21 | 21.4583
2007-07-21 | 11:15 | 0 | 18.6 | 15.99 | 86.5 | 19.9 | 12 | 2.5984 | 0.078707 | 2.2287 | 21 | 21.4688
2007-07-21 | 11:30 | 0 | 18.6 | 16.08 | 86.3 | 20.19 | 12 | 2.5984 | 0.078707 | 2.2287 | 21 | 21.4792
2007-07-21 | 11:45 | 0 | 18.5 | 16.12 | 86.5 | 20.48 | 12 | 2.5591 | 0.076007 | 2.1523 | 21 | 21.4896
2007-07-21 | 12:00 | 0 | 18.7 | 16.21 | 86.3 | 20.87 | 12 | 2.6378 | 0.08146 | 2.3067 | 21 | 21.5
2007-07-21 | 12:15 | 0 | 18.6 | 16.3 | 86.3 | 21.3 | 12 | 2.5984 | 0.078707 | 2.2287 | 21 | 21.5104
2007-07-21 | 12:30 | 0 | 18.4 | 16.47 | 86.1 | 21.69 | 12 | 2.5197 | 0.073359 | 2.0773 | 21 | 21.5208
2007-07-21 | 12:45 | 0 | 18.2 | 16.72 | 86.2 | 21.99 | 12 | 2.4409 | 0.068223 | 1.9318 | 21 | 21.5312
2007-07-21 | 13:00 | 0 | 18.5 | 16.97 | 86.1 | 22.18 | 12 | 2.5591 | 0.076007 | 2.1523 | 21 | 21.5417
2007-07-21 | 13:15 | 0 | 18.5 | 16.76 | 85.8 | 22.17 | 12 | 2.5591 | 0.076007 | 2.1523 | 21 | 21.5521
2007-07-21 | 13:30 | 0 | 18.1 | 16.79 | 86 | 22.11 | 12 | 2.4016 | 0.065733 | 1.8613 | 21 | 21.5625
2007-07-21 | 13:45 | 0 | 18.6 | 17.1 | 85.7 | 22.14 | 12 | 2.5984 | 0.078707 | 2.2287 | 21 | 21.5729
2007-07-21 | 14:00 | 0 | 18.3 | 17.05 | 85.9 | 22.23 | 12 | 2.4803 | 0.070765 | 2.0038 | 21 | 21.5833
2007-07-21 | 14:15 | 0 | 18.2 | 17.19 | 85.8 | 22.32 | 12 | 2.4409 | 0.068223 | 1.9318 | 21 | 21.5938
2007-07-21 | 14:30 | 0 | 18 | 17.13 | 85.9 | 22.42 | 12 | 2.3622 | 0.063295 | 1.7923 | 21 | 21.6042
2007-07-21 | 14:45 | 0 | 18.1 | 17.1 | 86 | 22.64 | 12 | 2.4016 | 0.065733 | 1.8613 | 21 | 21.6146
2007-07-21 | 15:00 | 0 | 18.5 | 17.37 | 85.8 | 22.82 | 12 | 2.5591 | 0.076007 | 2.1523 | 21 | 21.625
2007-07-21 | 15:15 | 0 | 18.3 | 17.23 | 85.8 | 22.94 | 12 | 2.4803 | 0.070765 | 2.0038 | 21 | 21.6354
2007-07-21 | 15:30 | 0 | 18.1 | 17.28 | 85.8 | 22.9 | 12 | 2.4016 | 0.065733 | 1.8613 | 21 | 21.6458
2007-07-21 | 15:45 | 0 | 18 | 17.37 | 85.9 | 22.88 | 12 | 2.3622 | 0.063295 | 1.7923 | 21 | 21.6562
2007-07-21 | 16:00 | 0 | 18.5 | 17.05 | 85.4 | 22.87 | 12 | 2.5591 | 0.076007 | 2.1523 | 21 | 21.6667
2007-07-21 | 16:15 | 0 | 18.4 | 17.17 | 85.2 | 22.77 | 12 | 2.5197 | 0.073359 | 2.0773 | 21 | 21.6771
2007-07-21 | 16:30 | 0 | 18.2 | 16.97 | 85.4 | 22.71 | 12 | 2.4409 | 0.068223 | 1.9318 | 21 | 21.6875
2007-07-21 | 16:45 | 0 | 18.3 | 16.91 | 85 | 22.64 | 12 | 2.4803 | 0.070765 | 2.0038 | 21 | 21.6979
2007-07-21 | 17:00 | 0 | 18.4 | 16.93 | 85.1 | 22.63 | 12 | 2.5197 | 0.073359 | 2.0773 | 21 | 21.7083
2007-07-21 | 17:15 | 0 | 18.4 | 16.89 | 85.3 | 22.61 | 12 | 2.5197 | 0.073359 | 2.0773 | 21 | 21.7188
2007-07-21 | 17:30 | 0 | 18.4 | 16.89 | 85.1 | 22.54 | 12 | 2.5197 | 0.073359 | 2.0773 | 21 | 21.7292
2007-07-21 | 17:45 | 0 | 18.3 | 16.87 | 85.2 | 22.45 | 12 | 2.4803 | 0.070765 | 2.0038 | 21 | 21.7396
2007-07-21 | 18:00 | 0 | 18.3 | 16.89 | 85.1 | 22.42 | 12 | 2.4803 | 0.070765 | 2.0038 | 21 | 21.75
2007-07-21 | 18:15 | 0 | 18.2 | 16.87 | 85.2 | 22.34 | 12 | 2.4409 | 0.068223 | 1.9318 | 21 | 21.7604
2007-07-21 | 18:30 | 0 | 18.3 | 16.85 | 85.2 | 22.31 | 12 | 2.4803 | 0.070765 | 2.0038 | 21 | 21.7708
2007-07-21 | 18:45 | 0 | 18.7 | 16.84 | 85.2 | 22.23 | 12 | 2.6378 | 0.08146 | 2.3067 | 21 | 21.7812
2007-07-21 | 19:00 | 0 | 18.4 | 16.85 | 85.6 | 22.18 | 12 | 2.5197 | 0.073359 | 2.0773 | 21 | 21.7917
2007-07-21 | 19:15 | 0 | 18.5 | 16.87 | 85.5 | 22.13 | 12 | 2.5591 | 0.076007 | 2.1523 | 21 | 21.8021
2007-07-21 | 19:30 | 0 | 18.2 | 16.86 | 86 | 22.04 | 12 | 2.4409 | 0.068223 | 1.9318 | 21 | 21.8125
2007-07-21 | 19:45 | 0 | 18.6 | 16.82 | 85.9 | 21.89 | 12 | 2.5984 | 0.078707 | 2.2287 | 21 | 21.8229
2007-07-21 | 20:00 | 0 | 18.5 | 16.81 | 86.1 | 21.67 | 12 | 2.5591 | 0.076007 | 2.1523 | 21 | 21.8333
2007-07-21 | 20:15 | 0 | 18.2 | 16.76 | 86.5 | 21.43 | 12 | 2.4409 | 0.068223 | 1.9318 | 21 | 21.8438
2007-07-21 | 20:30 | 0 | 18.2 | 16.7 | 86.4 | 21.26 | 12 | 2.4409 | 0.068223 | 1.9318 | 21 | 21.8542
2007-07-21 | 20:45 | 0 | 18.3 | 16.65 | 86.5 | 21.02 | 12 | 2.4803 | 0.070765 | 2.0038 | 21 | 21.8646
2007-07-21 | 21:00 | 0 | 18.4 | 16.63 | 86.7 | 20.82 | 12 | 2.5197 | 0.073359 | 2.0773 | 21 | 21.875
2007-07-21 | 21:15 | 0 | 18.6 | 16.59 | 86.6 | 20.63 | 12 | 2.5984 | 0.078707 | 2.2287 | 21 | 21.8854
2007-07-21 | 21:30 | 0 | 18.5 | 16.53 | 87 | 20.47 | 12 | 2.5591 | 0.076007 | 2.1523 | 21 | 21.8958
2007-07-21 | 21:45 | 0 | 17.9 | 16.51 | 87.8 | 20.34 | 12 | 2.3228 | 0.060908 | 1.7247 | 21 | 21.9062
2007-07-21 | 22:00 | 0 | 18.2 | 16.47 | 87.8 | 20.2 | 12 | 2.4409 | 0.068223 | 1.9318 | 21 | 21.9167
2007-07-21 | 22:15 | 0 | 18.6 | 16.38 | 87.7 | 20.07 | 12 | 2.5984 | 0.078707 | 2.2287 | 21 | 21.9271
2007-07-21 | 22:30 | 0 | 18.2 | 16.37 | 88 | 19.91 | 12 | 2.4409 | 0.068223 | 1.9318 | 21 | 21.9375
2007-07-21 | 22:45 | 0 | 18.2 | 16.33 | 88.3 | 19.8 | 12 | 2.4409 | 0.068223 | 1.9318 | 21 | 21.9479
2007-07-21 | 23:00 | 0 | 18.3 | 16.29 | 88.2 | 19.68 | 12 | 2.4803 | 0.070765 | 2.0038 | 21 | 21.9583
2007-07-21 | 23:15 | 0 | 18.3 | 16.26 | 88.4 | 19.58 | 12 | 2.4803 | 0.070765 | 2.0038 | 21 | 21.9688
2007-07-21 | 23:30 | 0 | 18.3 | 16.22 | 88.6 | 19.53 | 12 | 2.4803 | 0.070765 | 2.0038 | 21 | 21.9792
2007-07-21 | 23:45 | 0 | 18.4 | 16.21 | 88.7 | 19.45 | 12 | 2.5197 | 0.073359 | 2.0773 | 21 | 21.9896
2007-07-22 | 0:00 | 0 | 18.1 | 16.16 | 89 | 19.4 | 12 | 2.4016 | 0.065733 | 1.8613 | 22 | 22
2007-07-22 | 0:15 | 0 | 18.3 | 16.12 | 89 | 19.35 | 12 | 2.4803 | 0.070765 | 2.0038 | 22 | 22.0104
2007-07-22 | 0:30 | 0 | 18.4 | 16.11 | 88.8 | 19.29 | 12 | 2.5197 | 0.073359 | 2.0773 | 22 | 22.0208
2007-07-22 | 0:45 | 0 | 18.3 | 16.04 | 89 | 19.24 | 12 | 2.4803 | 0.070765 | 2.0038 | 22 | 22.0312
2007-07-22 | 1:00 | 0 | 18.2 | 16.01 | 88.9 | 19.15 | 12 | 2.4409 | 0.068223 | 1.9318 | 22 | 22.0417
2007-07-22 | 1:15 | 0 | 18.4 | 15.97 | 89.1 | 19.05 | 12 | 2.5197 | 0.073359 | 2.0773 | 22 | 22.0521
2007-07-22 | 1:30 | 0 | 18.5 | 15.95 | 88.8 | 18.96 | 12 | 2.5591 | 0.076007 | 2.1523 | 22 | 22.0625
2007-07-22 | 1:45 | 0 | 18.6 | 15.92 | 88.8 | 18.89 | 12 | 2.5984 | 0.078707 | 2.2287 | 22 | 22.0729
2007-07-22 | 2:00 | 0 | 18.3 | 15.85 | 89.1 | 18.83 | 12 | 2.4803 | 0.070765 | 2.0038 | 22 | 22.0833
2007-07-22 | 2:15 | 0 | 18.3 | 15.82 | 89.2 | 18.76 | 12 | 2.4803 | 0.070765 | 2.0038 | 22 | 22.0938
2007-07-22 | 2:30 | 0 | 18.7 | 15.78 | 88.9 | 18.67 | 12 | 2.6378 | 0.08146 | 2.3067 | 22 | 22.1042
2007-07-22 | 2:45 | 0 | 18.4 | 15.77 | 88.9 | 18.59 | 12 | 2.5197 | 0.073359 | 2.0773 | 22 | 22.1146
2007-07-22 | 3:00 | 0 | 18.2 | 15.74 | 89.1 | 18.5 | 12 | 2.4409 | 0.068223 | 1.9318 | 22 | 22.125
2007-07-22 | 3:15 | 0 | 18.3 | 15.7 | 89.1 | 18.43 | 12 | 2.4803 | 0.070765 | 2.0038 | 22 | 22.1354
2007-07-22 | 3:30 | 0 | 18 | 15.67 | 89.3 | 18.37 | 12 | 2.3622 | 0.063295 | 1.7923 | 22 | 22.1458
2007-07-22 | 3:45 | 0 | 18.2 | 15.65 | 89.2 | 18.34 | 12 | 2.4409 | 0.068223 | 1.9318 | 22 | 22.1562
2007-07-22 | 4:00 | 0 | 18.2 | 15.65 | 89.3 | 18.31 | 12 | 2.4409 | 0.068223 | 1.9318 | 22 | 22.1667
2007-07-22 | 4:15 | 0 | 18.4 | 15.59 | 89 | 18.27 | 12 | 2.5197 | 0.073359 | 2.0773 | 22 | 22.1771
2007-07-22 | 4:30 | 0 | 18.6 | 15.55 | 88.9 | 18.21 | 12 | 2.5984 | 0.078707 | 2.2287 | 22 | 22.1875
2007-07-22 | 4:45 | 0 | 18.6 | 15.54 | 89.2 | 18.16 | 12 | 2.5984 | 0.078707 | 2.2287 | 22 | 22.1979
2007-07-22 | 5:00 | 0 | 18.4 | 15.47 | 89.4 | 18.1 | 12 | 2.5197 | 0.073359 | 2.0773 | 22 | 22.2083
2007-07-22 | 5:15 | 0 | 18.5 | 15.46 | 89.4 | 18.01 | 12 | 2.5591 | 0.076007 | 2.1523 | 22 | 22.2188
2007-07-22 | 5:30 | 0 | 18.2 | 15.43 | 89.9 | 17.94 | 12 | 2.4409 | 0.068223 | 1.9318 | 22 | 22.2292
2007-07-22 | 5:45 | 0 | 18.4 | 15.38 | 89.9 | 17.88 | 12 | 2.5197 | 0.073359 | 2.0773 | 22 | 22.2396
2007-07-22 | 6:00 | 0 | 18.5 | 15.33 | 89.8 | 17.8 | 12 | 2.5591 | 0.076007 | 2.1523 | 22 | 22.25
2007-07-22 | 6:15 | 0 | 18.1 | 15.31 | 90.3 | 17.75 | 12 | 2.4016 | 0.065733 | 1.8613 | 22 | 22.2604
2007-07-22 | 6:30 | 0 | 18.2 | 15.29 | 90.5 | 17.68 | 12 | 2.4409 | 0.068223 | 1.9318 | 22 | 22.2708
2007-07-22 | 6:45 | 0 | 18.5 | 15.25 | 90.4 | 17.59 | 12 | 2.5591 | 0.076007 | 2.1523 | 22 | 22.2812
2007-07-22 | 7:00 | 0 | 18.9 | 15.25 | 90.2 | 17.54 | 12 | 2.7165 | 0.087127 | 2.4672 | 22 | 22.2917
2007-07-22 | 7:15 | 0 | 18.3 | 15.25 | 90.4 | 17.52 | 12 | 2.4803 | 0.070765 | 2.0038 | 22 | 22.3021
2007-07-22 | 7:30 | 0 | 18.4 | 15.25 | 90.4 | 17.52 | 12 | 2.5197 | 0.073359 | 2.0773 | 22 | 22.3125
2007-07-22 | 7:45 | 0 | 19 | 15.24 | 90.4 | 17.59 | 12 | 2.7559 | 0.090041 | 2.5497 | 22 | 22.3229
2007-07-22 | 8:00 | 0 | 18.4 | 15.28 | 90.7 | 17.62 | 12 | 2.5197 | 0.073359 | 2.0773 | 22 | 22.3333
2007-07-22 | 8:15 | 0 | 18.7 | 15.28 | 90.5 | 17.69 | 12 | 2.6378 | 0.08146 | 2.3067 | 22 | 22.3438
2007-07-22 | 8:30 | 0 | 18.9 | 15.31 | 90.5 | 17.79 | 12 | 2.7165 | 0.087127 | 2.4672 | 22 | 22.3542
2007-07-22 | 8:45 | 0 | 18.6 | 15.32 | 90.7 | 17.91 | 12 | 2.5984 | 0.078707 | 2.2287 | 22 | 22.3646
2007-07-22 | 9:00 | 0 | 19.2 | 15.33 | 90.5 | 18.08 | 12 | 2.8346 | 0.096032 | 2.7193 | 22 | 22.375
2007-07-22 | 9:15 | 0 | 18.9 | 15.39 | 90.8 | 18.23 | 12 | 2.7165 | 0.087127 | 2.4672 | 22 | 22.3854
2007-07-22 | 9:30 | 0 | 19.1 | 15.44 | 90.6 | 18.42 | 12 | 2.7953 | 0.093009 | 2.6337 | 22 | 22.3958
2007-07-22 | 9:45 | 0 | 18.9 | 15.49 | 90.7 | 18.66 | 12 | 2.7165 | 0.087127 | 2.4672 | 22 | 22.4062
2007-07-22 | 10:00 | 0 | 18.8 | 15.53 | 90.8 | 18.9 | 12 | 2.6772 | 0.084267 | 2.3862 | 22 | 22.4167
2007-07-22 | 10:15 | 0 | 18.6 | 15.57 | 90.8 | 19.19 | 12 | 2.5984 | 0.078707 | 2.2287 | 22 | 22.4271
2007-07-22 | 10:30 | 0 | 18.9 | 15.67 | 90.7 | 19.47 | 12 | 2.7165 | 0.087127 | 2.4672 | 22 | 22.4375
2007-07-22 | 10:45 | 0 | 18.4 | 15.77 | 90.9 | 19.78 | 12 | 2.5197 | 0.073359 | 2.0773 | 22 | 22.4479
2007-07-22 | 11:00 | 0 | 18.4 | 15.88 | 91.1 | 20.12 | 12 | 2.5197 | 0.073359 | 2.0773 | 22 | 22.4583
2007-07-22 | 11:15 | 0 | 18.3 | 16 | 91 | 20.41 | 12 | 2.4803 | 0.070765 | 2.0038 | 22 | 22.4688
2007-07-22 | 11:30 | 0 | 18.3 | 16.11 | 90.8 | 20.65 | 12 | 2.4803 | 0.070765 | 2.0038 | 22 | 22.4792
2007-07-22 | 11:45 | 0 | 18.5 | 16.13 | 90.9 | 20.87 | 12 | 2.5591 | 0.076007 | 2.1523 | 22 | 22.4896
2007-07-22 | 12:00 | 0 | 18.6 | 16.19 | 90.7 | 21.24 | 12 | 2.5984 | 0.078707 | 2.2287 | 22 | 22.5
2007-07-22 | 12:15 | 0 | 18.4 | 16.27 | 90.9 | 21.62 | 12 | 2.5197 | 0.073359 | 2.0773 | 22 | 22.5104
2007-07-22 | 12:30 | 0 | 18.4 | 16.47 | 90.7 | 21.99 | 12 | 2.5197 | 0.073359 | 2.0773 | 22 | 22.5208
2007-07-22 | 12:45 | 0 | 18.2 | 16.85 | 90.8 | 22.24 | 12 | 2.4409 | 0.068223 | 1.9318 | 22 | 22.5312
2007-07-22 | 13:00 | 0 | 18.1 | 17.11 | 90.7 | 22.28 | 12 | 2.4016 | 0.065733 | 1.8613 | 22 | 22.5417
2007-07-22 | 13:15 | 0 | 17.9 | 17.15 | 90.7 | 22.32 | 12 | 2.3228 | 0.060908 | 1.7247 | 22 | 22.5521
2007-07-22 | 13:30 | 0 | 18.4 | 17.25 | 90.5 | 22.31 | 12 | 2.5197 | 0.073359 | 2.0773 | 22 | 22.5625
2007-07-22 | 13:45 | 0 | 18.2 | 17.24 | 90.5 | 22.34 | 12 | 2.4409 | 0.068223 | 1.9318 | 22 | 22.5729
2007-07-22 | 14:00 | 0 | 18.4 | 17.28 | 90.3 | 22.41 | 12 | 2.5197 | 0.073359 | 2.0773 | 22 | 22.5833
2007-07-22 | 14:15 | 0 | 18.3 | 17.25 | 90.4 | 22.45 | 12 | 2.4803 | 0.070765 | 2.0038 | 22 | 22.5938
2007-07-22 | 14:30 | 0 | 18.4 | 17.1 | 90.4 | 22.52 | 12 | 2.5197 | 0.073359 | 2.0773 | 22 | 22.6042
2007-07-22 | 14:45 | 0 | 18 | 17.1 | 90.5 | 22.81 | 12 | 2.3622 | 0.063295 | 1.7923 | 22 | 22.6146
2007-07-22 | 15:00 | 0 | 18.1 | 17.19 | 90.2 | 22.97 | 12 | 2.4016 | 0.065733 | 1.8613 | 22 | 22.625
2007-07-22 | 15:15 | 0 | 18.1 | 17.27 | 90.4 | 22.96 | 12 | 2.4016 | 0.065733 | 1.8613 | 22 | 22.6354
2007-07-22 | 15:30 | 0 | 18.3 | 17.25 | 90.2 | 22.96 | 12 | 2.4803 | 0.070765 | 2.0038 | 22 | 22.6458
2007-07-22 | 15:45 | 0 | 18.3 | 16.98 | 90 | 22.92 | 12 | 2.4803 | 0.070765 | 2.0038 | 22 | 22.6562
2007-07-22 | 16:00 | 0 | 18.2 | 17.24 | 89.9 | 22.82 | 12 | 2.4409 | 0.068223 | 1.9318 | 22 | 22.6667
2007-07-22 | 16:15 | 0 | 18.4 | 17.2 | 89.7 | 22.75 | 12 | 2.5197 | 0.073359 | 2.0773 | 22 | 22.6771
2007-07-22 | 16:30 | 0 | 18.3 | 16.84 | 89.6 | 22.74 | 12 | 2.4803 | 0.070765 | 2.0038 | 22 | 22.6875
2007-07-22 | 16:45 | 0 | 18.2 | 16.86 | 89.5 | 22.68 | 12 | 2.4409 | 0.068223 | 1.9318 | 22 | 22.6979
2007-07-22 | 17:00 | 0 | 18.6 | 16.87 | 89.6 | 22.69 | 12 | 2.5984 | 0.078707 | 2.2287 | 22 | 22.7083
2007-07-22 | 17:15 | 0 | 18.7 | 16.86 | 89.4 | 22.71 | 12 | 2.6378 | 0.08146 | 2.3067 | 22 | 22.7188
2007-07-22 | 17:30 | 0 | 18.2 | 16.84 | 89.8 | 22.69 | 12 | 2.4409 | 0.068223 | 1.9318 | 22 | 22.7292
2007-07-22 | 17:45 | 0 | 18.2 | 16.82 | 89.7 | 22.61 | 12 | 2.4409 | 0.068223 | 1.9318 | 22 | 22.7396
2007-07-22 | 18:00 | 0 | 17.8 | 16.84 | 89.9 | 22.52 | 12 | 2.2835 | 0.058574 | 1.6586 | 22 | 22.75
2007-07-22 | 18:15 | 0 | 18.2 | 16.78 | 89.6 | 22.38 | 12 | 2.4409 | 0.068223 | 1.9318 | 22 | 22.7604
2007-07-22 | 18:30 | 0 | 17.9 | 16.79 | 89.8 | 22.19 | 12 | 2.3228 | 0.060908 | 1.7247 | 22 | 22.7708
2007-07-22 | 18:45 | 0 | 17.9 | 16.75 | 90 | 22 | 12 | 2.3228 | 0.060908 | 1.7247 | 22 | 22.7812
2007-07-22 | 19:00 | 0 | 18.1 | 16.73 | 90 | 21.77 | 12 | 2.4016 | 0.065733 | 1.8613 | 22 | 22.7917
2007-07-22 | 19:15 | 0 | 18.2 | 16.71 | 89.9 | 21.59 | 12 | 2.4409 | 0.068223 | 1.9318 | 22 | 22.8021
2007-07-22 | 19:30 | 0 | 18 | 16.71 | 90.1 | 21.43 | 12 | 2.3622 | 0.063295 | 1.7923 | 22 | 22.8125
2007-07-22 | 19:45 | 0 | 17.9 | 16.68 | 90.1 | 21.24 | 12 | 2.3228 | 0.060908 | 1.7247 | 22 | 22.8229
2007-07-22 | 20:00 | 0 | 18.1 | 16.63 | 90 | 21.08 | 12 | 2.4016 | 0.065733 | 1.8613 | 22 | 22.8333
2007-07-22 | 20:15 | 0 | 18.2 | 16.59 | 89.9 | 20.93 | 12 | 2.4409 | 0.068223 | 1.9318 | 22 | 22.8438
2007-07-22 | 20:30 | 0 | 18 | 16.55 | 90.1 | 20.76 | 12 | 2.3622 | 0.063295 | 1.7923 | 22 | 22.8542
2007-07-22 | 20:45 | 0 | 17.9 | 16.51 | 90 | 20.64 | 12 | 2.3228 | 0.060908 | 1.7247 | 22 | 22.8646
2007-07-22 | 21:00 | 0 | 17.9 | 16.45 | 90 | 20.48 | 12 | 2.3228 | 0.060908 | 1.7247 | 22 | 22.875
2007-07-22 | 21:15 | 0 | 18.3 | 16.41 | 89.7 | 20.36 | 12 | 2.4803 | 0.070765 | 2.0038 | 22 | 22.8854
2007-07-22 | 21:30 | 0 | 18.2 | 16.39 | 89.9 | 20.27 | 12 | 2.4409 | 0.068223 | 1.9318 | 22 | 22.8958
2007-07-22 | 21:45 | 0 | 18.3 | 16.38 | 89.8 | 20.18 | 12 | 2.4803 | 0.070765 | 2.0038 | 22 | 22.9062
2007-07-22 | 22:00 | 0 | 18.2 | 16.35 | 90.2 | 20.14 | 12 | 2.4409 | 0.068223 | 1.9318 | 22 | 22.9167
2007-07-22 | 22:15 | 0 | 18 | 16.33 | 90.1 | 20.08 | 12 | 2.3622 | 0.063295 | 1.7923 | 22 | 22.9271
2007-07-22 | 22:30 | 0 | 18.6 | 16.31 | 89.9 | 20.01 | 12 | 2.5984 | 0.078707 | 2.2287 | 22 | 22.9375
2007-07-22 | 22:45 | 0 | 18.5 | 16.27 | 89.7 | 19.99 | 12 | 2.5591 | 0.076007 | 2.1523 | 22 | 22.9479
2007-07-22 | 23:00 | 0 | 18.4 | 16.23 | 89.9 | 19.95 | 12 | 2.5197 | 0.073359 | 2.0773 | 22 | 22.9583
2007-07-22 | 23:15 | 0 | 18.6 | 16.21 | 90 | 19.86 | 12 | 2.5984 | 0.078707 | 2.2287 | 22 | 22.9688
2007-07-22 | 23:30 | 0 | 18.3 | 16.14 | 90 | 19.76 | 12 | 2.4803 | 0.070765 | 2.0038 | 22 | 22.9792
2007-07-22 | 23:45 | 0 | 18.2 | 16.11 | 90.1 | 19.62 | 12 | 2.4409 | 0.068223 | 1.9318 | 22 | 22.9896
2007-07-23 | 0:00 | 0 | 18.2 | 16.06 | 89.8 | 19.46 | 12 | 2.4409 | 0.068223 | 1.9318 | 23 | 23
2007-07-23 | 0:15 | 0 | 18.5 | 16.03 | 89.6 | 19.37 | 12 | 2.5591 | 0.076007 | 2.1523 | 23 | 23.0104
2007-07-23 | 0:30 | 0 | 18.1 | 15.99 | 89.7 | 19.28 | 12 | 2.4016 | 0.065733 | 1.8613 | 23 | 23.0208
2007-07-23 | 0:45 | 0 | 18.2 | 15.93 | 89.7 | 19.14 | 12 | 2.4409 | 0.068223 | 1.9318 | 23 | 23.0312
2007-07-23 | 1:00 | 0 | 18.3 | 15.97 | 89.6 | 19.06 | 12 | 2.4803 | 0.070765 | 2.0038 | 23 | 23.0417
2007-07-23 | 1:15 | 0 | 18.2 | 15.93 | 89.3 | 18.96 | 12 | 2.4409 | 0.068223 | 1.9318 | 23 | 23.0521
2007-07-23 | 1:30 | 0 | 18.3 | 15.92 | 89.3 | 18.92 | 12 | 2.4803 | 0.070765 | 2.0038 | 23 | 23.0625
2007-07-23 | 1:45 | 0 | 18.4 | 15.87 | 89.5 | 18.84 | 12 | 2.5197 | 0.073359 | 2.0773 | 23 | 23.0729
2007-07-23 | 2:00 | 0 | 18.2 | 15.81 | 89.1 | 18.73 | 12 | 2.4409 | 0.068223 | 1.9318 | 23 | 23.0833
2007-07-23 | 2:15 | 0 | 18 | 15.81 | 88.8 | 18.65 | 12 | 2.3622 | 0.063295 | 1.7923 | 23 | 23.0938
2007-07-23 | 2:30 | 0 | 18.5 | 15.78 | 88.8 | 18.59 | 12 | 2.5591 | 0.076007 | 2.1523 | 23 | 23.1042
2007-07-23 | 2:45 | 0 | 18.4 | 15.77 | 89.1 | 18.55 | 12 | 2.5197 | 0.073359 | 2.0773 | 23 | 23.1146
2007-07-23 | 3:00 | 0 | 18.1 | 15.78 | 89.1 | 18.52 | 12 | 2.4016 | 0.065733 | 1.8613 | 23 | 23.125
2007-07-23 | 3:15 | 0 | 18.3 | 15.74 | 89.1 | 18.52 | 12 | 2.4803 | 0.070765 | 2.0038 | 23 | 23.1354
2007-07-23 | 3:30 | 0 | 18.3 | 15.75 | 89.1 | 18.52 | 12 | 2.4803 | 0.070765 | 2.0038 | 23 | 23.1458
2007-07-23 | 3:45 | 0 | 18.3 | 15.7 | 89 | 18.5 | 12 | 2.4803 | 0.070765 | 2.0038 | 23 | 23.1562
2007-07-23 | 4:00 | 0 | 18.1 | 15.67 | 89.2 | 18.46 | 12 | 2.4016 | 0.065733 | 1.8613 | 23 | 23.1667
2007-07-23 | 4:15 | 0 | 18.3 | 15.71 | 88.9 | 18.42 | 12 | 2.4803 | 0.070765 | 2.0038 | 23 | 23.1771
2007-07-23 | 4:30 | 0 | 18.5 | 15.67 | 88.9 | 18.37 | 12 | 2.5591 | 0.076007 | 2.1523 | 23 | 23.1875
2007-07-23 | 4:45 | 0 | 18.3 | 15.65 | 88.8 | 18.32 | 12 | 2.4803 | 0.070765 | 2.0038 | 23 | 23.1979
2007-07-23 | 5:00 | 0 | 18.7 | 15.63 | 88.3 | 18.28 | 12 | 2.6378 | 0.08146 | 2.3067 | 23 | 23.2083
2007-07-23 | 5:15 | 0 | 18.3 | 15.63 | 88.4 | 18.25 | 12 | 2.4803 | 0.070765 | 2.0038 | 23 | 23.2188
2007-07-23 | 5:30 | 0 | 18.7 | 15.57 | 88 | 18.23 | 12 | 2.6378 | 0.08146 | 2.3067 | 23 | 23.2292
2007-07-23 | 5:45 | 0 | 18.5 | 15.55 | 88.6 | 18.21 | 12 | 2.5591 | 0.076007 | 2.1523 | 23 | 23.2396
2007-07-23 | 6:00 | 0 | 18.6 | 15.55 | 88.5 | 18.21 | 12 | 2.5984 | 0.078707 | 2.2287 | 23 | 23.25
2007-07-23 | 6:15 | 0 | 19 | 15.54 | 88.3 | 18.16 | 12 | 2.7559 | 0.090041 | 2.5497 | 23 | 23.2604
2007-07-23 | 6:30 | 0 | 18.6 | 15.53 | 88.5 | 18.13 | 12 | 2.5984 | 0.078707 | 2.2287 | 23 | 23.2708
2007-07-23 | 6:45 | 0 | 18.7 | 15.51 | 88.4 | 18.08 | 12 | 2.6378 | 0.08146 | 2.3067 | 23 | 23.2812
2007-07-23 | 7:00 | 0 | 18.9 | 15.49 | 87.9 | 18.02 | 12 | 2.7165 | 0.087127 | 2.4672 | 23 | 23.2917
2007-07-23 | 7:15 | 0 | 18.7 | 15.47 | 88.1 | 18 | 12 | 2.6378 | 0.08146 | 2.3067 | 23 | 23.3021
2007-07-23 | 7:30 | 0 | 18.8 | 15.46 | 88.1 | 17.98 | 12 | 2.6772 | 0.084267 | 2.3862 | 23 | 23.3125
2007-07-23 | 7:45 | 0 | 18.7 | 15.45 | 88.4 | 18 | 12 | 2.6378 | 0.08146 | 2.3067 | 23 | 23.3229
2007-07-23 | 8:00 | 0 | 18.8 | 15.43 | 88.3 | 17.93 | 12 | 2.6772 | 0.084267 | 2.3862 | 23 | 23.3333
2007-07-23 | 8:15 | 0 | 19.1 | 15.39 | 88 | 17.81 | 12 | 2.7953 | 0.093009 | 2.6337 | 23 | 23.3438
2007-07-23 | 8:30 | 0 | 18.8 | 15.39 | 88.1 | 17.68 | 12 | 2.6772 | 0.084267 | 2.3862 | 23 | 23.3542
2007-07-23 | 8:45 | 0 | 18.8 | 15.36 | 87.8 | 17.6 | 12 | 2.6772 | 0.084267 | 2.3862 | 23 | 23.3646
2007-07-23 | 9:00 | 0 | 19.1 | 15.36 | 87.6 | 17.48 | 12 | 2.7953 | 0.093009 | 2.6337 | 23 | 23.375
2007-07-23 | 9:15 | 0 | 18.8 | 15.36 | 88 | 17.44 | 12 | 2.6772 | 0.084267 | 2.3862 | 23 | 23.3854
2007-07-23 | 9:30 | 0 | 19.1 | 15.35 | 87.6 | 17.33 | 12 | 2.7953 | 0.093009 | 2.6337 | 23 | 23.3958
2007-07-23 | 9:45 | 0 | 19.3 | 15.33 | 87.4 | 17.25 | 12 | 2.874 | 0.099109 | 2.8064 | 23 | 23.4062
2007-07-23 | 10:00 | 0 | 18.8 | 15.35 | 87.6 | 17.16 | 12 | 2.6772 | 0.084267 | 2.3862 | 23 | 23.4167
2007-07-23 | 10:15 | 0 | 19.1 | 15.35 | 87.2 | 17.09 | 12 | 2.7953 | 0.093009 | 2.6337 | 23 | 23.4271
2007-07-23 | 10:30 | 0 | 19.2 | 15.33 | 87.5 | 16.99 | 12 | 2.8346 | 0.096032 | 2.7193 | 23 | 23.4375
2007-07-23 | 10:45 | 0 | 19.9 | 15.36 | 87.4 | 16.88 | 12 | 3.1102 | 0.11873 | 3.362 | 23 | 23.4479
2007-07-23 | 11:00 | 0 | 22 | 15.69 | 87.6 | 16.72 | 12 | 3.937 | 0.20353 | 5.7633 | 23 | 23.4583
2007-07-23 | 11:15 | 0 | 22.7 | 15.51 | 87.4 | 16.59 | 12 | 4.2126 | 0.23758 | 6.7275 | 23 | 23.4688
2007-07-23 | 11:30 | 0 | 22.5 | 15.43 | 87.4 | 16.48 | 12 | 4.1339 | 0.22755 | 6.4434 | 23 | 23.4792
2007-07-23 | 11:45 | 0 | 23 | 15.48 | 86.7 | 16.39 | 12 | 4.3307 | 0.25309 | 7.1666 | 23 | 23.4896
2007-07-23 | 12:00 | 0 | 22.8 | 15.51 | 87.1 | 16.3 | 12 | 4.252 | 0.24269 | 6.8721 | 23 | 23.5
2007-07-23 | 12:15 | 0 | 23.8 | 15.51 | 86.5 | 16.27 | 12 | 4.6457 | 0.29715 | 8.4145 | 23 | 23.5104
2007-07-23 | 12:30 | 0 | 23.4 | 15.43 | 86.5 | 16.24 | 12 | 4.4882 | 0.27462 | 7.7765 | 23 | 23.5208
2007-07-23 | 12:45 | 0 | 23.3 | 15.49 | 86.2 | 16.23 | 12 | 4.4488 | 0.26915 | 7.6214 | 23 | 23.5312
2007-07-23 | 13:00 | 0 | 23.3 | 15.49 | 86 | 16.22 | 12 | 4.4488 | 0.26915 | 7.6214 | 23 | 23.5417
2007-07-23 | 13:15 | 0 | 23.6 | 15.48 | 86.1 | 16.16 | 12 | 4.5669 | 0.28576 | 8.0919 | 23 | 23.5521
2007-07-23 | 13:30 | 0 | 23 | 15.4 | 85.9 | 16.12 | 12 | 4.3307 | 0.25309 | 7.1666 | 23 | 23.5625
2007-07-23 | 13:45 | 0 | 22.2 | 15.37 | 85.8 | 16.09 | 12 | 4.0157 | 0.21296 | 6.0302 | 23 | 23.5729
2007-07-23 | 14:00 | 0 | 22 | 15.33 | 85.3 | 16.02 | 12 | 3.937 | 0.20353 | 5.7633 | 23 | 23.5833
2007-07-23 | 14:15 | 0 | 21.4 | 15.28 | 84.9 | 15.99 | 12 | 3.7008 | 0.17668 | 5.0029 | 23 | 23.5938
2007-07-23 | 14:30 | 0 | 20.8 | 15.27 | 84.9 | 15.96 | 12 | 3.4646 | 0.15194 | 4.3026 | 23 | 23.6042
2007-07-23 | 14:45 | 0 | 20.6 | 15.27 | 84.4 | 15.95 | 12 | 3.3858 | 0.14416 | 4.0822 | 23 | 23.6146
2007-07-23 | 15:00 | 0 | 20.3 | 15.25 | 84.6 | 15.94 | 12 | 3.2677 | 0.13292 | 3.7639 | 23 | 23.625
2007-07-23 | 15:15 | 0 | 20.5 | 15.27 | 84.4 | 15.94 | 12 | 3.3465 | 0.14036 | 3.9745 | 23 | 23.6354
2007-07-23 | 15:30 | 0 | 20.1 | 15.27 | 84.4 | 15.92 | 12 | 3.189 | 0.12571 | 3.5598 | 23 | 23.6458
2007-07-23 | 15:45 | 0 | 20.1 | 15.25 | 84.3 | 15.94 | 12 | 3.189 | 0.12571 | 3.5598 | 23 | 23.6562
2007-07-23 | 16:00 | 0 | 20 | 15.27 | 83.8 | 15.93 | 12 | 3.1496 | 0.12219 | 3.4601 | 23 | 23.6667
2007-07-23 | 16:15 | 0 | 19.8 | 15.28 | 83.7 | 15.94 | 12 | 3.0709 | 0.11532 | 3.2654 | 23 | 23.6771
2007-07-23 | 16:30 | 0 | 19.6 | 15.25 | 83.9 | 15.94 | 12 | 2.9921 | 0.10867 | 3.0772 | 23 | 23.6875
2007-07-23 | 16:45 | 0 | 19.7 | 15.25 | 83.7 | 15.92 | 12 | 3.0315 | 0.11197 | 3.1705 | 23 | 23.6979
2007-07-23 | 17:00 | 0 | 19.7 | 15.25 | 83.3 | 15.95 | 12 | 3.0315 | 0.11197 | 3.1705 | 23 | 23.7083
2007-07-23 | 17:15 | 0 | 19.6 | 15.28 | 83.5 | 16.04 | 12 | 2.9921 | 0.10867 | 3.0772 | 23 | 23.7188
2007-07-23 | 17:30 | 0 | 19.1 | 15.33 | 83.7 | 16.09 | 12 | 2.7953 | 0.093009 | 2.6337 | 23 | 23.7292
2007-07-23 | 17:45 | 0 | 19.5 | 15.33 | 83.2 | 16.18 | 12 | 2.9528 | 0.10543 | 2.9854 | 23 | 23.7396
2007-07-23 | 18:00 | 0 | 19.2 | 15.35 | 83.2 | 16.23 | 12 | 2.8346 | 0.096032 | 2.7193 | 23 | 23.75
2007-07-23 | 18:15 | 0 | 19.3 | 15.37 | 83.3 | 16.27 | 12 | 2.874 | 0.099109 | 2.8064 | 23 | 23.7604
2007-07-23 | 18:30 | 0 | 19.5 | 15.36 | 83 | 16.35 | 12 | 2.9528 | 0.10543 | 2.9854 | 23 | 23.7708
2007-07-23 | 18:45 | 0 | 19.1 | 15.35 | 83.3 | 16.41 | 12 | 2.7953 | 0.093009 | 2.6337 | 23 | 23.7812
2007-07-23 | 19:00 | 0 | 19 | 15.33 | 83.5 | 16.46 | 12 | 2.7559 | 0.090041 | 2.5497 | 23 | 23.7917
2007-07-23 | 19:15 | 0 | 19 | 15.32 | 83.5 | 16.44 | 12 | 2.7559 | 0.090041 | 2.5497 | 23 | 23.8021
2007-07-23 | 19:30 | 0 | 19.1 | 15.32 | 83.4 | 16.43 | 12 | 2.7953 | 0.093009 | 2.6337 | 23 | 23.8125
2007-07-23 | 19:45 | 0 | 19.1 | 15.31 | 83.4 | 16.39 | 12 | 2.7953 | 0.093009 | 2.6337 | 23 | 23.8229
2007-07-23 | 20:00 | 0 | 19 | 15.27 | 83.5 | 16.36 | 12 | 2.7559 | 0.090041 | 2.5497 | 23 | 23.8333
2007-07-23 | 20:15 | 0 | 18.9 | 15.25 | 83.8 | 16.35 | 12 | 2.7165 | 0.087127 | 2.4672 | 23 | 23.8438
2007-07-23 | 20:30 | 0 | 18.8 | 15.24 | 84 | 16.32 | 12 | 2.6772 | 0.084267 | 2.3862 | 23 | 23.8542
2007-07-23 | 20:45 | 0 | 19.1 | 15.21 | 84 | 16.31 | 12 | 2.7953 | 0.093009 | 2.6337 | 23 | 23.8646
2007-07-23 | 21:00 | 0 | 18.6 | 15.19 | 84.5 | 16.3 | 12 | 2.5984 | 0.078707 | 2.2287 | 23 | 23.875
2007-07-23 | 21:15 | 0 | 19.3 | 15.17 | 84.3 | 16.26 | 12 | 2.874 | 0.099109 | 2.8064 | 23 | 23.8854
2007-07-23 | 21:30 | 0 | 19 | 15.17 | 84.6 | 16.24 | 12 | 2.7559 | 0.090041 | 2.5497 | 23 | 23.8958
2007-07-23 | 21:45 | 0 | 19 | 15.16 | 84.9 | 16.22 | 12 | 2.7559 | 0.090041 | 2.5497 | 23 | 23.9062
2007-07-23 | 22:00 | 0 | 18.9 | 15.15 | 85 | 16.19 | 12 | 2.7165 | 0.087127 | 2.4672 | 23 | 23.9167
2007-07-23 | 22:15 | 0 | 18.8 | 15.15 | 85.1 | 16.19 | 12 | 2.6772 | 0.084267 | 2.3862 | 23 | 23.9271
2007-07-23 | 22:30 | 0 | 18.9 | 15.11 | 85.1 | 16.17 | 12 | 2.7165 | 0.087127 | 2.4672 | 23 | 23.9375
2007-07-23 | 22:45 | 0 | 19 | 15.09 | 85.1 | 16.18 | 12 | 2.7559 | 0.090041 | 2.5497 | 23 | 23.9479
2007-07-23 | 23:00 | 0 | 18.8 | 15.05 | 85.1 | 16.12 | 12 | 2.6772 | 0.084267 | 2.3862 | 23 | 23.9583
2007-07-23 | 23:15 | 0 | 19.2 | 15.01 | 84.9 | 16.07 | 12 | 2.8346 | 0.096032 | 2.7193 | 23 | 23.9688
2007-07-23 | 23:30 | 0 | 19 | 15.01 | 85.3 | 15.99 | 12 | 2.7559 | 0.090041 | 2.5497 | 23 | 23.9792
2007-07-23 | 23:45 | 0 | 18.8 | 14.97 | 85.5 | 15.96 | 12 | 2.6772 | 0.084267 | 2.3862 | 23 | 23.9896
2007-07-24 | 0:00 | 0 | 18.7 | 14.96 | 85.7 | 15.9 | 12 | 2.6378 | 0.08146 | 2.3067 | 24 | 24
2007-07-24 | 0:15 | 0 | 18.7 | 14.94 | 85.8 | 15.86 | 12 | 2.6378 | 0.08146 | 2.3067 | 24 | 24.0104
2007-07-24 | 0:30 | 0 | 19 | 14.91 | 85.7 | 15.84 | 12 | 2.7559 | 0.090041 | 2.5497 | 24 | 24.0208
2007-07-24 | 0:45 | 0 | 19.1 | 14.88 | 85.7 | 15.8 | 12 | 2.7953 | 0.093009 | 2.6337 | 24 | 24.0312
2007-07-24 | 1:00 | 0 | 18.7 | 14.88 | 86.3 | 15.78 | 12 | 2.6378 | 0.08146 | 2.3067 | 24 | 24.0417
2007-07-24 | 1:15 | 0 | 19 | 14.86 | 86.2 | 15.75 | 12 | 2.7559 | 0.090041 | 2.5497 | 24 | 24.0521
2007-07-24 | 1:30 | 0 | 18.9 | 14.84 | 86.5 | 15.72 | 12 | 2.7165 | 0.087127 | 2.4672 | 24 | 24.0625
2007-07-24 | 1:45 | 0 | 18.9 | 14.83 | 86.4 | 15.67 | 12 | 2.7165 | 0.087127 | 2.4672 | 24 | 24.0729
2007-07-24 | 2:00 | 0 | 19 | 14.79 | 86.4 | 15.66 | 12 | 2.7559 | 0.090041 | 2.5497 | 24 | 24.0833
2007-07-24 | 2:15 | 0 | 19.1 | 14.78 | 86.7 | 15.65 | 12 | 2.7953 | 0.093009 | 2.6337 | 24 | 24.0938
2007-07-24 | 2:30 | 0 | 18.6 | 14.78 | 86.9 | 15.6 | 12 | 2.5984 | 0.078707 | 2.2287 | 24 | 24.1042
2007-07-24 | 2:45 | 0 | 19.1 | 14.75 | 86.9 | 15.58 | 12 | 2.7953 | 0.093009 | 2.6337 | 24 | 24.1146
2007-07-24 | 3:00 | 0 | 18.8 | 14.71 | 87.1 | 15.56 | 12 | 2.6772 | 0.084267 | 2.3862 | 24 | 24.125
2007-07-24 | 3:15 | 0 | 18.7 | 14.71 | 87 | 15.56 | 12 | 2.6378 | 0.08146 | 2.3067 | 24 | 24.1354
2007-07-24 | 3:30 | 0 | 19.3 | 14.69 | 86.8 | 15.56 | 12 | 2.874 | 0.099109 | 2.8064 | 24 | 24.1458
2007-07-24 | 3:45 | 0 | 18.9 | 14.68 | 87 | 15.55 | 12 | 2.7165 | 0.087127 | 2.4672 | 24 | 24.1562
2007-07-24 | 4:00 | 0 | 18.8 | 14.67 | 87 | 15.54 | 12 | 2.6772 | 0.084267 | 2.3862 | 24 | 24.1667
2007-07-24 | 4:15 | 0 | 18.8 | 14.67 | 86.9 | 15.51 | 12 | 2.6772 | 0.084267 | 2.3862 | 24 | 24.1771
2007-07-24 | 4:30 | 0 | 18.7 | 14.62 | 86.9 | 15.47 | 12 | 2.6378 | 0.08146 | 2.3067 | 24 | 24.1875
2007-07-24 | 4:45 | 0 | 18.4 | 14.61 | 87.3 | 15.41 | 12 | 2.5197 | 0.073359 | 2.0773 | 24 | 24.1979
2007-07-24 | 5:00 | 0 | 18.7 | 14.59 | 87.4 | 15.4 | 12 | 2.6378 | 0.08146 | 2.3067 | 24 | 24.2083
2007-07-24 | 5:15 | 0 | 18.7 | 14.57 | 87.4 | 15.37 | 12 | 2.6378 | 0.08146 | 2.3067 | 24 | 24.2188
2007-07-24 | 5:30 | 0 | 18.8 | 14.53 | 87.5 | 15.34 | 12 | 2.6772 | 0.084267 | 2.3862 | 24 | 24.2292
2007-07-24 | 5:45 | 0 | 18.9 | 14.52 | 87.4 | 15.29 | 12 | 2.7165 | 0.087127 | 2.4672 | 24 | 24.2396
2007-07-24 | 6:00 | 0 | 18.8 | 14.49 | 87.6 | 15.22 | 12 | 2.6772 | 0.084267 | 2.3862 | 24 | 24.25
2007-07-24 | 6:15 | 0 | 18.9 | 14.47 | 88 | 15.22 | 12 | 2.7165 | 0.087127 | 2.4672 | 24 | 24.2604
2007-07-24 | 6:30 | 0 | 18.7 | 14.47 | 88 | 15.22 | 12 | 2.6378 | 0.08146 | 2.3067 | 24 | 24.2708
2007-07-24 | 6:45 | 0 | 18.7 | 14.44 | 88.2 | 15.22 | 12 | 2.6378 | 0.08146 | 2.3067 | 24 | 24.2812
2007-07-24 | 7:00 | 0 | 18.9 | 14.43 | 88.2 | 15.23 | 12 | 2.7165 | 0.087127 | 2.4672 | 24 | 24.2917
2007-07-24 | 7:15 | 0 | 18.8 | 14.45 | 88.4 | 15.23 | 12 | 2.6772 | 0.084267 | 2.3862 | 24 | 24.3021
2007-07-24 | 7:30 | 0 | 18.8 | 14.43 | 88.7 | 15.28 | 12 | 2.6772 | 0.084267 | 2.3862 | 24 | 24.3125
2007-07-24 | 7:45 | 0 | 18.9 | 14.45 | 88.6 | 15.32 | 12 | 2.7165 | 0.087127 | 2.4672 | 24 | 24.3229
2007-07-24 | 8:00 | 0 | 19.2 | 14.45 | 88.4 | 15.43 | 12 | 2.8346 | 0.096032 | 2.7193 | 24 | 24.3333
2007-07-24 | 8:15 | 0 | 19.2 | 14.46 | 88.2 | 15.51 | 12 | 2.8346 | 0.096032 | 2.7193 | 24 | 24.3438
2007-07-24 | 8:30 | 0 | 18.9 | 14.49 | 88.8 | 15.55 | 12 | 2.7165 | 0.087127 | 2.4672 | 24 | 24.3542
2007-07-24 | 8:45 | 0 | 18.8 | 14.53 | 88.8 | 15.64 | 12 | 2.6772 | 0.084267 | 2.3862 | 24 | 24.3646
2007-07-24 | 9:00 | 0 | 19.1 | 14.53 | 88.6 | 15.72 | 12 | 2.7953 | 0.093009 | 2.6337 | 24 | 24.375
2007-07-24 | 9:15 | 0 | 19.2 | 14.53 | 88.5 | 15.78 | 12 | 2.8346 | 0.096032 | 2.7193 | 24 | 24.3854
2007-07-24 | 9:30 | 0 | 18.9 | 14.57 | 88.8 | 15.86 | 12 | 2.7165 | 0.087127 | 2.4672 | 24 | 24.3958
2007-07-24 | 9:45 | 0 | 18.8 | 14.57 | 89.2 | 15.98 | 12 | 2.6772 | 0.084267 | 2.3862 | 24 | 24.4062
2007-07-24 | 10:00 | 0 | 19.3 | 14.65 | 88.8 | 16.12 | 12 | 2.874 | 0.099109 | 2.8064 | 24 | 24.4167
2007-07-24 | 10:15 | 0 | 19.1 | 14.68 | 88.7 | 16.31 | 12 | 2.7953 | 0.093009 | 2.6337 | 24 | 24.4271
2007-07-24 | 10:30 | 0 | 19 | 14.75 | 88.7 | 16.54 | 12 | 2.7559 | 0.090041 | 2.5497 | 24 | 24.4375
2007-07-24 | 10:45 | 0 | 18.8 | 14.82 | 88.8 | 16.81 | 12 | 2.6772 | 0.084267 | 2.3862 | 24 | 24.4479
2007-07-24 | 11:00 | 0 | 18.8 | 14.9 | 88.7 | 17.02 | 12 | 2.6772 | 0.084267 | 2.3862 | 24 | 24.4583
2007-07-24 | 11:15 | 0 | 18.9 | 14.95 | 88.5 | 17.19 | 12 | 2.7165 | 0.087127 | 2.4672 | 24 | 24.4688
2007-07-24 | 11:30 | 0 | 19 | 14.99 | 88.2 | 17.37 | 12 | 2.7559 | 0.090041 | 2.5497 | 24 | 24.4792
2007-07-24 | 11:45 | 0 | 18.7 | 15.15 | 88.5 | 17.64 | 12 | 2.6378 | 0.08146 | 2.3067 | 24 | 24.4896
2007-07-24 | 12:00 | 0 | 18.3 | 15.23 | 88.9 | 18.62 | 12 | 2.4803 | 0.070765 | 2.0038 | 24 | 24.5
2007-07-24 | 12:15 | 0 | 17.9 | 15.36 | 89 | 19.38 | 12 | 2.3228 | 0.060908 | 1.7247 | 24 | 24.5104
2007-07-24 | 12:30 | 0 | 18.3 | 15.53 | 88.4 | 19.61 | 12 | 2.4803 | 0.070765 | 2.0038 | 24 | 24.5208
2007-07-24 | 12:45 | 0 | 17.8 | 15.8 | 88.7 | 19.78 | 12 | 2.2835 | 0.058574 | 1.6586 | 24 | 24.5312
2007-07-24 | 13:00 | 0 | 18.1 | 16.16 | 88.3 | 19.72 | 12 | 2.4016 | 0.065733 | 1.8613 | 24 | 24.5417
2007-07-24 | 13:15 | 0 | 18.3 | 16.43 | 88.2 | 19.75 | 12 | 2.4803 | 0.070765 | 2.0038 | 24 | 24.5521
2007-07-24 | 13:30 | 0 | 18.2 | 16.53 | 88.1 | 19.8 | 12 | 2.4409 | 0.068223 | 1.9318 | 24 | 24.5625
2007-07-24 | 13:45 | 0 | 18.2 | 16.6 | 88.1 | 19.89 | 12 | 2.4409 | 0.068223 | 1.9318 | 24 | 24.5729
2007-07-24 | 14:00 | 0 | 18.2 | 16.63 | 87.9 | 19.97 | 12 | 2.4409 | 0.068223 | 1.9318 | 24 | 24.5833
2007-07-24 | 14:15 | 0 | 18.4 | 16.67 | 87.5 | 20.09 | 12 | 2.5197 | 0.073359 | 2.0773 | 24 | 24.5938
2007-07-24 | 14:30 | 0 | 18.3 | 16.65 | 87.4 | 20.17 | 12 | 2.4803 | 0.070765 | 2.0038 | 24 | 24.6042
2007-07-24 | 14:45 | 0 | 18.5 | 16.63 | 87.1 | 20.43 | 12 | 2.5591 | 0.076007 | 2.1523 | 24 | 24.6146
2007-07-24 | 15:00 | 0 | 18.2 | 16.7 | 87.4 | 20.6 | 12 | 2.4409 | 0.068223 | 1.9318 | 24 | 24.625
2007-07-24 | 15:15 | 0 | 18.3 | 16.67 | 87.4 | 20.54 | 12 | 2.4803 | 0.070765 | 2.0038 | 24 | 24.6354
2007-07-24 | 15:30 | 0 | 18.4 | 16.75 | 86.9 | 20.54 | 12 | 2.5197 | 0.073359 | 2.0773 | 24 | 24.6458
2007-07-24 | 15:45 | 0 | 18.4 | 16.83 | 86.9 | 20.58 | 12 | 2.5197 | 0.073359 | 2.0773 | 24 | 24.6562
2007-07-24 | 16:00 | 0 | 18.3 | 16.89 | 86.7 | 20.66 | 12 | 2.4803 | 0.070765 | 2.0038 | 24 | 24.6667
2007-07-24 | 16:15 | 0 | 18.3 | 16.87 | 86.6 | 20.69 | 12 | 2.4803 | 0.070765 | 2.0038 | 24 | 24.6771
2007-07-24 | 16:30 | 0 | 18.5 | 16.7 | 86.6 | 20.76 | 12 | 2.5591 | 0.076007 | 2.1523 | 24 | 24.6875
2007-07-24 | 16:45 | 0 | 18 | 16.67 | 86.7 | 20.82 | 12 | 2.3622 | 0.063295 | 1.7923 | 24 | 24.6979
2007-07-24 | 17:00 | 0 | 18.3 | 16.69 | 86.6 | 20.86 | 12 | 2.4803 | 0.070765 | 2.0038 | 24 | 24.7083
2007-07-24 | 17:15 | 0 | 18.6 | 16.71 | 86.3 | 20.89 | 12 | 2.5984 | 0.078707 | 2.2287 | 24 | 24.7188
2007-07-24 | 17:30 | 0 | 18.2 | 16.69 | 86.5 | 20.91 | 12 | 2.4409 | 0.068223 | 1.9318 | 24 | 24.7292
2007-07-24 | 17:45 | 0 | 18.1 | 16.67 | 86.5 | 20.84 | 12 | 2.4016 | 0.065733 | 1.8613 | 24 | 24.7396
2007-07-24 | 18:00 | 0 | 18.4 | 16.69 | 86.1 | 20.73 | 12 | 2.5197 | 0.073359 | 2.0773 | 24 | 24.75
2007-07-24 | 18:15 | 0 | 18.1 | 16.68 | 86.3 | 20.66 | 12 | 2.4016 | 0.065733 | 1.8613 | 24 | 24.7604
2007-07-24 | 18:30 | 0 | 18.5 | 16.71 | 86 | 20.52 | 12 | 2.5591 | 0.076007 | 2.1523 | 24 | 24.7708
2007-07-24 | 18:45 | 0 | 18.5 | 16.73 | 86.1 | 20.39 | 12 | 2.5591 | 0.076007 | 2.1523 | 24 | 24.7812
2007-07-24 | 19:00 | 0 | 18.2 | 16.73 | 86.3 | 20.29 | 12 | 2.4409 | 0.068223 | 1.9318 | 24 | 24.7917
2007-07-24 | 19:15 | 0 | 18.2 | 16.76 | 86.3 | 20.21 | 12 | 2.4409 | 0.068223 | 1.9318 | 24 | 24.8021
2007-07-24 | 19:30 | 0 | 18.2 | 16.78 | 86.3 | 20.15 | 12 | 2.4409 | 0.068223 | 1.9318 | 24 | 24.8125
2007-07-24 | 19:45 | 0 | 18.2 | 16.77 | 86.4 | 20.08 | 12 | 2.4409 | 0.068223 | 1.9318 | 24 | 24.8229
2007-07-24 | 20:00 | 0 | 18.7 | 16.78 | 86.2 | 20.03 | 12 | 2.6378 | 0.08146 | 2.3067 | 24 | 24.8333
2007-07-24 | 20:15 | 0 | 18.1 | 16.75 | 86.7 | 19.97 | 12 | 2.4016 | 0.065733 | 1.8613 | 24 | 24.8438
2007-07-24 | 20:30 | 0 | 18.4 | 16.77 | 86.7 | 19.91 | 12 | 2.5197 | 0.073359 | 2.0773 | 24 | 24.8542
2007-07-24 | 20:45 | 0 | 18.6 | 16.75 | 86.9 | 19.82 | 12 | 2.5984 | 0.078707 | 2.2287 | 24 | 24.8646
2007-07-24 | 21:00 | 0 | 18.5 | 16.7 | 87 | 19.75 | 12 | 2.5591 | 0.076007 | 2.1523 | 24 | 24.875
2007-07-24 | 21:15 | 0 | 18.3 | 16.71 | 87.1 | 19.67 | 12 | 2.4803 | 0.070765 | 2.0038 | 24 | 24.8854
2007-07-24 | 21:30 | 0 | 18.6 | 16.67 | 87.1 | 19.58 | 12 | 2.5984 | 0.078707 | 2.2287 | 24 | 24.8958
2007-07-24 | 21:45 | 0 | 18.6 | 16.63 | 87.5 | 19.54 | 12 | 2.5984 | 0.078707 | 2.2287 | 24 | 24.9062
2007-07-24 | 22:00 | 0 | 18.5 | 16.63 | 87.5 | 19.44 | 12 | 2.5591 | 0.076007 | 2.1523 | 24 | 24.9167
2007-07-24 | 22:15 | 0 | 18.7 | 16.61 | 87.4 | 19.37 | 12 | 2.6378 | 0.08146 | 2.3067 | 24 | 24.9271
2007-07-24 | 22:30 | 0 | 18.6 | 16.58 | 87.9 | 19.28 | 12 | 2.5984 | 0.078707 | 2.2287 | 24 | 24.9375
2007-07-24 | 22:45 | 0 | 18.7 | 16.55 | 87.8 | 19.22 | 12 | 2.6378 | 0.08146 | 2.3067 | 24 | 24.9479
2007-07-24 | 23:00 | 0 | 18.5 | 16.53 | 88.1 | 19.14 | 12 | 2.5591 | 0.076007 | 2.1523 | 24 | 24.9583
2007-07-24 | 23:15 | 0 | 18.9 | 16.5 | 87.8 | 19.09 | 12 | 2.7165 | 0.087127 | 2.4672 | 24 | 24.9688
2007-07-24 | 23:30 | 0 | 18.7 | 16.45 | 88.2 | 18.98 | 12 | 2.6378 | 0.08146 | 2.3067 | 24 | 24.9792
2007-07-24 | 23:45 | 0 | 18.6 | 16.45 | 88.1 | 18.92 | 12 | 2.5984 | 0.078707 | 2.2287 | 24 | 24.9896
2007-07-25 | 0:00 | 0 | 18.7 | 16.41 | 88 | 18.86 | 12 | 2.6378 | 0.08146 | 2.3067 | 25 | 25
2007-07-25 | 0:15 | 0 | 18.5 | 16.38 | 88.4 | 18.78 | 12 | 2.5591 | 0.076007 | 2.1523 | 25 | 25.0104
2007-07-25 | 0:30 | 0 | 18.2 | 16.37 | 88.6 | 18.76 | 12 | 2.4409 | 0.068223 | 1.9318 | 25 | 25.0208
2007-07-25 | 0:45 | 0 | 18.3 | 16.33 | 88.6 | 18.73 | 12 | 2.4803 | 0.070765 | 2.0038 | 25 | 25.0312
2007-07-25 | 1:00 | 0 | 18.5 | 16.33 | 88.4 | 18.69 | 12 | 2.5591 | 0.076007 | 2.1523 | 25 | 25.0417
2007-07-25 | 1:15 | 0 | 18.7 | 16.3 | 88.3 | 18.67 | 12 | 2.6378 | 0.08146 | 2.3067 | 25 | 25.0521
2007-07-25 | 1:30 | 0 | 18.8 | 16.27 | 88.1 | 18.64 | 12 | 2.6772 | 0.084267 | 2.3862 | 25 | 25.0625
2007-07-25 | 1:45 | 0 | 18.9 | 16.25 | 88.2 | 18.6 | 12 | 2.7165 | 0.087127 | 2.4672 | 25 | 25.0729
2007-07-25 | 2:00 | 0 | 18.4 | 16.22 | 88.3 | 18.56 | 12 | 2.5197 | 0.073359 | 2.0773 | 25 | 25.0833
2007-07-25 | 2:15 | 0 | 19 | 16.16 | 88.1 | 18.47 | 12 | 2.7559 | 0.090041 | 2.5497 | 25 | 25.0938
2007-07-25 | 2:30 | 0 | 18.8 | 16.15 | 88.1 | 18.41 | 12 | 2.6772 | 0.084267 | 2.3862 | 25 | 25.1042
2007-07-25 | 2:45 | 0 | 18.5 | 16.13 | 88.3 | 18.36 | 12 | 2.5591 | 0.076007 | 2.1523 | 25 | 25.1146
2007-07-25 | 3:00 | 0 | 18.8 | 16.1 | 87.9 | 18.26 | 12 | 2.6772 | 0.084267 | 2.3862 | 25 | 25.125
2007-07-25 | 3:15 | 0 | 18.5 | 16.06 | 88.2 | 18.21 | 12 | 2.5591 | 0.076007 | 2.1523 | 25 | 25.1354
2007-07-25 | 3:30 | 0 | 18.6 | 16.03 | 88.3 | 18.11 | 12 | 2.5984 | 0.078707 | 2.2287 | 25 | 25.1458
2007-07-25 | 3:45 | 0 | 19 | 15.99 | 87.9 | 18.04 | 12 | 2.7559 | 0.090041 | 2.5497 | 25 | 25.1562
2007-07-25 | 4:00 | 0 | 18.5 | 15.96 | 88.2 | 17.91 | 12 | 2.5591 | 0.076007 | 2.1523 | 25 | 25.1667
2007-07-25 | 4:15 | 0 | 18.5 | 15.93 | 88.3 | 17.85 | 12 | 2.5591 | 0.076007 | 2.1523 | 25 | 25.1771
2007-07-25 | 4:30 | 0 | 18.7 | 15.91 | 88.3 | 17.76 | 12 | 2.6378 | 0.08146 | 2.3067 | 25 | 25.1875
2007-07-25 | 4:45 | 0 | 18.5 | 15.88 | 88.4 | 17.68 | 12 | 2.5591 | 0.076007 | 2.1523 | 25 | 25.1979
2007-07-25 | 5:00 | 0 | 18.8 | 15.83 | 88.4 | 17.63 | 12 | 2.6772 | 0.084267 | 2.3862 | 25 | 25.2083
2007-07-25 | 5:15 | 0 | 18.8 | 15.84 | 88.4 | 17.57 | 12 | 2.6772 | 0.084267 | 2.3862 | 25 | 25.2188
2007-07-25 | 5:30 | 0 | 18.9 | 15.81 | 88.3 | 17.55 | 12 | 2.7165 | 0.087127 | 2.4672 | 25 | 25.2292
2007-07-25 | 5:45 | 0 | 18.7 | 15.79 | 88.6 | 17.56 | 12 | 2.6378 | 0.08146 | 2.3067 | 25 | 25.2396
2007-07-25 | 6:00 | 0 | 18.9 | 15.77 | 88.6 | 17.56 | 12 | 2.7165 | 0.087127 | 2.4672 | 25 | 25.25
2007-07-25 | 6:15 | 0 | 18.7 | 15.76 | 88.8 | 17.56 | 12 | 2.6378 | 0.08146 | 2.3067 | 25 | 25.2604
2007-07-25 | 6:30 | 0 | 18.6 | 15.76 | 89.2 | 17.55 | 12 | 2.5984 | 0.078707 | 2.2287 | 25 | 25.2708
2007-07-25 | 6:45 | 0 | 18.8 | 15.72 | 89 | 17.53 | 12 | 2.6772 | 0.084267 | 2.3862 | 25 | 25.2812
2007-07-25 | 7:00 | 0 | 18.9 | 15.74 | 89 | 17.55 | 12 | 2.7165 | 0.087127 | 2.4672 | 25 | 25.2917
2007-07-25 | 7:15 | 0 | 19 | 15.73 | 89 | 17.57 | 12 | 2.7559 | 0.090041 | 2.5497 | 25 | 25.3021
2007-07-25 | 7:30 | 0 | 18.9 | 15.73 | 89.1 | 17.6 | 12 | 2.7165 | 0.087127 | 2.4672 | 25 | 25.3125
2007-07-25 | 7:45 | 0 | 19.2 | 15.74 | 89.3 | 17.64 | 12 | 2.8346 | 0.096032 | 2.7193 | 25 | 25.3229
2007-07-25 | 8:00 | 0 | 19.2 | 15.74 | 89 | 17.75 | 12 | 2.8346 | 0.096032 | 2.7193 | 25 | 25.3333
2007-07-25 | 8:15 | 0 | 19.2 | 15.77 | 89.3 | 17.83 | 12 | 2.8346 | 0.096032 | 2.7193 | 25 | 25.3438
2007-07-25 | 8:30 | 0 | 18.8 | 15.77 | 89.5 | 18 | 12 | 2.6772 | 0.084267 | 2.3862 | 25 | 25.3542
2007-07-25 | 8:45 | 0 | 19.2 | 15.79 | 89.3 | 18.16 | 12 | 2.8346 | 0.096032 | 2.7193 | 25 | 25.3646
2007-07-25 | 9:00 | 0 | 19 | 15.85 | 89.4 | 18.32 | 12 | 2.7559 | 0.090041 | 2.5497 | 25 | 25.375
2007-07-25 | 9:15 | 0 | 18.6 | 15.91 | 89.7 | 18.48 | 12 | 2.5984 | 0.078707 | 2.2287 | 25 | 25.3854
2007-07-25 | 9:30 | 0 | 19 | 15.95 | 89.3 | 18.66 | 12 | 2.7559 | 0.090041 | 2.5497 | 25 | 25.3958
2007-07-25 | 9:45 | 0 | 18.6 | 15.99 | 89.7 | 18.84 | 12 | 2.5984 | 0.078707 | 2.2287 | 25 | 25.4062
2007-07-25 | 10:00 | 0 | 18.7 | 16.05 | 89.8 | 19.06 | 12 | 2.6378 | 0.08146 | 2.3067 | 25 | 25.4167
2007-07-25 | 10:15 | 0 | 19 | 16.14 | 89.8 | 19.31 | 12 | 2.7559 | 0.090041 | 2.5497 | 25 | 25.4271
2007-07-25 | 10:30 | 0 | 18.9 | 16.15 | 89.9 | 19.49 | 12 | 2.7165 | 0.087127 | 2.4672 | 25 | 25.4375
2007-07-25 | 10:45 | 0 | 18.8 | 16.26 | 89.9 | 19.67 | 12 | 2.6772 | 0.084267 | 2.3862 | 25 | 25.4479
2007-07-25 | 11:00 | 0 | 18.9 | 16.37 | 90 | 19.91 | 12 | 2.7165 | 0.087127 | 2.4672 | 25 | 25.4583
2007-07-25 | 11:15 | 0 | 18.6 | 16.49 | 90.1 | 20.09 | 12 | 2.5984 | 0.078707 | 2.2287 | 25 | 25.4688
2007-07-25 | 11:30 | 0 | 18.4 | 16.61 | 90.3 | 20.28 | 12 | 2.5197 | 0.073359 | 2.0773 | 25 | 25.4792
2007-07-25 | 11:45 | 0 | 18.8 | 16.68 | 89.9 | 20.55 | 12 | 2.6772 | 0.084267 | 2.3862 | 25 | 25.4896
2007-07-25 | 12:00 | 0 | 18.1 | 16.76 | 90.3 | 21.22 | 12 | 2.4016 | 0.065733 | 1.8613 | 25 | 25.5
2007-07-25 | 12:15 | 0 | 18.1 | 16.87 | 90.2 | 21.91 | 12 | 2.4016 | 0.065733 | 1.8613 | 25 | 25.5104
2007-07-25 | 12:30 | 0 | 18 | 17.02 | 90.5 | 22.24 | 12 | 2.3622 | 0.063295 | 1.7923 | 25 | 25.5208
2007-07-25 | 12:45 | 0 | 17.8 | 17.24 | 90.3 | 22.33 | 12 | 2.2835 | 0.058574 | 1.6586 | 25 | 25.5312
2007-07-25 | 13:00 | 0 | 17.9 | 17.55 | 90.4 | 22.36 | 12 | 2.3228 | 0.060908 | 1.7247 | 25 | 25.5417
2007-07-25 | 13:15 | 0 | 18.2 | 17.54 | 90 | 22.34 | 12 | 2.4409 | 0.068223 | 1.9318 | 25 | 25.5521
2007-07-25 | 13:30 | 0 | 18.4 | 17.63 | 89.8 | 22.29 | 12 | 2.5197 | 0.073359 | 2.0773 | 25 | 25.5625
2007-07-25 | 13:45 | 0 | 18.3 | 17.51 | 89.7 | 22.27 | 12 | 2.4803 | 0.070765 | 2.0038 | 25 | 25.5729
2007-07-25 | 14:00 | 0 | 18.1 | 17.45 | 89.7 | 22.18 | 12 | 2.4016 | 0.065733 | 1.8613 | 25 | 25.5833
2007-07-25 | 14:15 | 0 | 18 | 17.41 | 89.7 | 22.09 | 12 | 2.3622 | 0.063295 | 1.7923 | 25 | 25.5938
2007-07-25 | 14:30 | 0 | 18.1 | 17.43 | 89.6 | 22.07 | 12 | 2.4016 | 0.065733 | 1.8613 | 25 | 25.6042
2007-07-25 | 14:45 | 0 | 18.2 | 17.36 | 89.4 | 22.06 | 12 | 2.4409 | 0.068223 | 1.9318 | 25 | 25.6146
2007-07-25 | 15:00 | 0 | 18.2 | 17.41 | 89.5 | 22 | 12 | 2.4409 | 0.068223 | 1.9318 | 25 | 25.625
2007-07-25 | 15:15 | 0 | 18.2 | 17.46 | 89.3 | 21.99 | 12 | 2.4409 | 0.068223 | 1.9318 | 25 | 25.6354
2007-07-25 | 15:30 | 0 | 18 | 17.42 | 89.4 | 21.95 | 12 | 2.3622 | 0.063295 | 1.7923 | 25 | 25.6458
2007-07-25 | 15:45 | 0 | 18.3 | 17.47 | 89 | 21.92 | 12 | 2.4803 | 0.070765 | 2.0038 | 25 | 25.6562
2007-07-25 | 16:00 | 0 | 18.2 | 17.39 | 89 | 21.82 | 12 | 2.4409 | 0.068223 | 1.9318 | 25 | 25.6667
2007-07-25 | 16:15 | 0 | 18.3 | 17.35 | 88.7 | 21.67 | 12 | 2.4803 | 0.070765 | 2.0038 | 25 | 25.6771
2007-07-25 | 16:30 | 0 | 18.2 | 17.43 | 88.7 | 21.54 | 12 | 2.4409 | 0.068223 | 1.9318 | 25 | 25.6875
2007-07-25 | 16:45 | 0 | 18.2 | 17.45 | 88.7 | 21.54 | 12 | 2.4409 | 0.068223 | 1.9318 | 25 | 25.6979
2007-07-25 | 17:00 | 0 | 18.2 | 17.44 | 88.7 | 21.54 | 12 | 2.4409 | 0.068223 | 1.9318 | 25 | 25.7083
2007-07-25 | 17:15 | 0 | 18.4 | 17.42 | 88.7 | 21.54 | 12 | 2.5197 | 0.073359 | 2.0773 | 25 | 25.7188
2007-07-25 | 17:30 | 0 | 18.9 | 17.42 | 88.2 | 21.45 | 12 | 2.7165 | 0.087127 | 2.4672 | 25 | 25.7292
2007-07-25 | 17:45 | 0 | 18.4 | 17.43 | 88.1 | 21.38 | 12 | 2.5197 | 0.073359 | 2.0773 | 25 | 25.7396
2007-07-25 | 18:00 | 0 | 18.6 | 17.44 | 88 | 21.38 | 12 | 2.5984 | 0.078707 | 2.2287 | 25 | 25.75
2007-07-25 | 18:15 | 0 | 18.3 | 17.43 | 88 | 21.4 | 12 | 2.4803 | 0.070765 | 2.0038 | 25 | 25.7604
2007-07-25 | 18:30 | 0 | 18.5 | 17.45 | 87.8 | 21.4 | 12 | 2.5591 | 0.076007 | 2.1523 | 25 | 25.7708
2007-07-25 | 18:45 | 0 | 18.7 | 17.43 | 87.6 | 21.39 | 12 | 2.6378 | 0.08146 | 2.3067 | 25 | 25.7812
2007-07-25 | 19:00 | 0 | 18.2 | 17.42 | 87.9 | 21.42 | 12 | 2.4409 | 0.068223 | 1.9318 | 25 | 25.7917
2007-07-25 | 19:15 | 0 | 18.6 | 17.41 | 88 | 21.37 | 12 | 2.5984 | 0.078707 | 2.2287 | 25 | 25.8021
2007-07-25 | 19:30 | 0 | 18.8 | 17.39 | 88.1 | 21.29 | 12 | 2.6772 | 0.084267 | 2.3862 | 25 | 25.8125
2007-07-25 | 19:45 | 0 | 18.5 | 17.38 | 88.5 | 21.25 | 12 | 2.5591 | 0.076007 | 2.1523 | 25 | 25.8229
2007-07-25 | 20:00 | 0 | 18.6 | 17.39 | 88.5 | 21.22 | 12 | 2.5984 | 0.078707 | 2.2287 | 25 | 25.8333
2007-07-25 | 20:15 | 0 | 18.3 | 17.38 | 88.6 | 21.12 | 12 | 2.4803 | 0.070765 | 2.0038 | 25 | 25.8438
2007-07-25 | 20:30 | 0 | 18.5 | 17.37 | 88.4 | 21.04 | 12 | 2.5591 | 0.076007 | 2.1523 | 25 | 25.8542
2007-07-25 | 20:45 | 0 | 18.5 | 17.37 | 88.8 | 21.03 | 12 | 2.5591 | 0.076007 | 2.1523 | 25 | 25.8646
2007-07-25 | 21:00 | 0 | 18.7 | 17.32 | 88.5 | 20.98 | 12 | 2.6378 | 0.08146 | 2.3067 | 25 | 25.875
2007-07-25 | 21:15 | 0 | 18.5 | 17.31 | 89 | 20.96 | 12 | 2.5591 | 0.076007 | 2.1523 | 25 | 25.8854
2007-07-25 | 21:30 | 0 | 18.6 | 17.27 | 89 | 20.9 | 12 | 2.5984 | 0.078707 | 2.2287 | 25 | 25.8958
2007-07-25 | 21:45 | 0 | 18.5 | 17.21 | 89.2 | 20.84 | 12 | 2.5591 | 0.076007 | 2.1523 | 25 | 25.9062
2007-07-25 | 22:00 | 0 | 18.8 | 17.23 | 89.2 | 20.78 | 12 | 2.6772 | 0.084267 | 2.3862 | 25 | 25.9167
2007-07-25 | 22:15 | 0 | 18.6 | 17.23 | 89.5 | 20.74 | 12 | 2.5984 | 0.078707 | 2.2287 | 25 | 25.9271
2007-07-25 | 22:30 | 0 | 18.7 | 17.21 | 89.2 | 20.67 | 12 | 2.6378 | 0.08146 | 2.3067 | 25 | 25.9375
2007-07-25 | 22:45 | 0 | 18.7 | 17.21 | 89.4 | 20.62 | 12 | 2.6378 | 0.08146 | 2.3067 | 25 | 25.9479
2007-07-25 | 23:00 | 0 | 18.7 | 17.19 | 89.4 | 20.58 | 12 | 2.6378 | 0.08146 | 2.3067 | 25 | 25.9583
2007-07-25 | 23:15 | 0 | 18.9 | 17.16 | 89.4 | 20.55 | 12 | 2.7165 | 0.087127 | 2.4672 | 25 | 25.9688
2007-07-25 | 23:30 | 0 | 18.5 | 17.15 | 89.9 | 20.52 | 12 | 2.5591 | 0.076007 | 2.1523 | 25 | 25.9792
2007-07-25 | 23:45 | 0 | 18.7 | 17.15 | 89.8 | 20.48 | 12 | 2.6378 | 0.08146 | 2.3067 | 25 | 25.9896
2007-07-26 | 0:00 | 0 | 18.8 | 17.17 | 89.7 | 20.39 | 12 | 2.6772 | 0.084267 | 2.3862 | 26 | 26
2007-07-26 | 0:15 | 0 | 18.5 | 17.23 | 89.8 | 20.36 | 12 | 2.5591 | 0.076007 | 2.1523 | 26 | 26.0104
2007-07-26 | 0:30 | 0 | 18.9 | 17.23 | 89.4 | 20.33 | 12 | 2.7165 | 0.087127 | 2.4672 | 26 | 26.0208
2007-07-26 | 0:45 | 0 | 18.9 | 17.27 | 89.4 | 20.27 | 12 | 2.7165 | 0.087127 | 2.4672 | 26 | 26.0312
2007-07-26 | 1:00 | 0 | 18.6 | 17.31 | 89.8 | 20.22 | 12 | 2.5984 | 0.078707 | 2.2287 | 26 | 26.0417
2007-07-26 | 1:15 | 0 | 18.6 | 17.27 | 89.7 | 20.21 | 12 | 2.5984 | 0.078707 | 2.2287 | 26 | 26.0521
2007-07-26 | 1:30 | 0 | 18.3 | 17.27 | 90 | 20.14 | 12 | 2.4803 | 0.070765 | 2.0038 | 26 | 26.0625
2007-07-26 | 1:45 | 0 | 18.5 | 17.21 | 90.1 | 20.08 | 12 | 2.5591 | 0.076007 | 2.1523 | 26 | 26.0729
2007-07-26 | 2:00 | 0 | 18.6 | 17.19 | 90.1 | 20.04 | 12 | 2.5984 | 0.078707 | 2.2287 | 26 | 26.0833
2007-07-26 | 2:15 | 0 | 18.7 | 17.17 | 89.6 | 20.02 | 12 | 2.6378 | 0.08146 | 2.3067 | 26 | 26.0938
2007-07-26 | 2:30 | 0 | 18.6 | 17.15 | 89.7 | 20.02 | 12 | 2.5984 | 0.078707 | 2.2287 | 26 | 26.1042
2007-07-26 | 2:45 | 0 | 18.7 | 17.11 | 89.6 | 20.02 | 12 | 2.6378 | 0.08146 | 2.3067 | 26 | 26.1146
2007-07-26 | 3:00 | 0 | 18.9 | 17.07 | 89.2 | 20.01 | 12 | 2.7165 | 0.087127 | 2.4672 | 26 | 26.125
2007-07-26 | 3:15 | 0 | 18.3 | 17.05 | 89.3 | 20 | 12 | 2.4803 | 0.070765 | 2.0038 | 26 | 26.1354
2007-07-26 | 3:30 | 0 | 18.7 | 17.05 | 89.3 | 19.99 | 12 | 2.6378 | 0.08146 | 2.3067 | 26 | 26.1458
2007-07-26 | 3:45 | 0 | 18.6 | 17.05 | 89.7 | 19.98 | 12 | 2.5984 | 0.078707 | 2.2287 | 26 | 26.1562
2007-07-26 | 4:00 | 0 | 18.6 | 17.04 | 89.3 | 19.99 | 12 | 2.5984 | 0.078707 | 2.2287 | 26 | 26.1667
2007-07-26 | 4:15 | 0 | 19.2 | 17.02 | 89.1 | 19.99 | 12 | 2.8346 | 0.096032 | 2.7193 | 26 | 26.1771
2007-07-26 | 4:30 | 0 | 18.7 | 16.98 | 89.4 | 19.99 | 12 | 2.6378 | 0.08146 | 2.3067 | 26 | 26.1875
2007-07-26 | 4:45 | 0 | 18.9 | 16.97 | 89.2 | 19.96 | 12 | 2.7165 | 0.087127 | 2.4672 | 26 | 26.1979
2007-07-26 | 5:00 | 0 | 18.9 | 16.93 | 89.2 | 19.92 | 12 | 2.7165 | 0.087127 | 2.4672 | 26 | 26.2083
2007-07-26 | 5:15 | 0 | 19 | 16.9 | 89.1 | 19.91 | 12 | 2.7559 | 0.090041 | 2.5497 | 26 | 26.2188
2007-07-26 | 5:30 | 0 | 19.4 | 16.89 | 89.4 | 19.9 | 12 | 2.9134 | 0.10224 | 2.8951 | 26 | 26.2292
2007-07-26 | 5:45 | 0 | 18.8 | 16.89 | 89.7 | 19.88 | 12 | 2.6772 | 0.084267 | 2.3862 | 26 | 26.2396
2007-07-26 | 6:00 | 0 | 18.7 | 16.87 | 90 | 19.84 | 12 | 2.6378 | 0.08146 | 2.3067 | 26 | 26.25
2007-07-26 | 6:15 | 0 | 18.6 | 16.85 | 90 | 19.82 | 12 | 2.5984 | 0.078707 | 2.2287 | 26 | 26.2604
2007-07-26 | 6:30 | 0 | 18.5 | 16.86 | 90.1 | 19.8 | 12 | 2.5591 | 0.076007 | 2.1523 | 26 | 26.2708
2007-07-26 | 6:45 | 0 | 18.9 | 16.86 | 90 | 19.81 | 12 | 2.7165 | 0.087127 | 2.4672 | 26 | 26.2812
2007-07-26 | 7:00 | 0 | 18.5 | 16.83 | 90.3 | 19.81 | 12 | 2.5591 | 0.076007 | 2.1523 | 26 | 26.2917
2007-07-26 | 7:15 | 0 | 18.7 | 16.83 | 90.3 | 19.82 | 12 | 2.6378 | 0.08146 | 2.3067 | 26 | 26.3021
2007-07-26 | 7:30 | 0 | 18.8 | 16.83 | 89.9 | 19.87 | 12 | 2.6772 | 0.084267 | 2.3862 | 26 | 26.3125
2007-07-26 | 7:45 | 0 | 18.9 | 16.83 | 89.8 | 19.91 | 12 | 2.7165 | 0.087127 | 2.4672 | 26 | 26.3229
2007-07-26 | 8:00 | 0 | 18.8 | 16.87 | 90.1 | 19.92 | 12 | 2.6772 | 0.084267 | 2.3862 | 26 | 26.3333
2007-07-26 | 8:15 | 0 | 18.7 | 16.87 | 90.4 | 20 | 12 | 2.6378 | 0.08146 | 2.3067 | 26 | 26.3438
2007-07-26 | 8:30 | 0 | 19.1 | 16.87 | 90 | 20.03 | 12 | 2.7953 | 0.093009 | 2.6337 | 26 | 26.3542
2007-07-26 | 8:45 | 0 | 19 | 16.87 | 90.1 | 20.08 | 12 | 2.7559 | 0.090041 | 2.5497 | 26 | 26.3646
2007-07-26 | 9:00 | 0 | 19 | 16.89 | 90.1 | 20.13 | 12 | 2.7559 | 0.090041 | 2.5497 | 26 | 26.375
2007-07-26 | 9:15 | 0 | 18.9 | 16.91 | 90.2 | 20.2 | 12 | 2.7165 | 0.087127 | 2.4672 | 26 | 26.3854
2007-07-26 | 9:30 | 0 | 19 | 16.91 | 90.3 | 20.27 | 12 | 2.7559 | 0.090041 | 2.5497 | 26 | 26.3958
2007-07-26 | 9:45 | 0 | 19 | 16.97 | 90.1 | 20.32 | 12 | 2.7559 | 0.090041 | 2.5497 | 26 | 26.4062
2007-07-26 | 10:00 | 0 | 19 | 16.95 | 89.9 | 20.4 | 12 | 2.7559 | 0.090041 | 2.5497 | 26 | 26.4167
2007-07-26 | 10:15 | 0 | 19.1 | 16.97 | 90 | 20.46 | 12 | 2.7953 | 0.093009 | 2.6337 | 26 | 26.4271
2007-07-26 | 10:30 | 0 | 19 | 16.97 | 90.2 | 20.46 | 12 | 2.7559 | 0.090041 | 2.5497 | 26 | 26.4375
2007-07-26 | 10:45 | 0 | 18.9 | 17 | 90.2 | 20.51 | 12 | 2.7165 | 0.087127 | 2.4672 | 26 | 26.4479
2007-07-26 | 11:00 | 0 | 18.9 | 17.01 | 90.4 | 20.55 | 12 | 2.7165 | 0.087127 | 2.4672 | 26 | 26.4583
2007-07-26 | 11:15 | 0 | 18.9 | 17.02 | 90.3 | 20.62 | 12 | 2.7165 | 0.087127 | 2.4672 | 26 | 26.4688
2007-07-26 | 11:30 | 0 | 19 | 17.07 | 89.9 | 20.73 | 12 | 2.7559 | 0.090041 | 2.5497 | 26 | 26.4792
2007-07-26 | 11:45 | 0 | 18.9 | 17.12 | 89.8 | 20.83 | 12 | 2.7165 | 0.087127 | 2.4672 | 26 | 26.4896
2007-07-26 | 12:00 | 0 | 18.5 | 17.21 | 90.1 | 21.26 | 12 | 2.5591 | 0.076007 | 2.1523 | 26 | 26.5
2007-07-26 | 12:15 | 0 | 18.3 | 17.27 | 90.1 | 21.78 | 12 | 2.4803 | 0.070765 | 2.0038 | 26 | 26.5104
2007-07-26 | 12:30 | 0 | 18.4 | 17.37 | 89.9 | 21.99 | 12 | 2.5197 | 0.073359 | 2.0773 | 26 | 26.5208
2007-07-26 | 12:45 | 0 | 18.4 | 17.57 | 89.7 | 22.15 | 12 | 2.5197 | 0.073359 | 2.0773 | 26 | 26.5312
2007-07-26 | 13:00 | 0 | 18.5 | 17.87 | 89.6 | 22.27 | 12 | 2.5591 | 0.076007 | 2.1523 | 26 | 26.5417
2007-07-26 | 13:15 | 0 | 18.4 | 18.11 | 89.4 | 22.38 | 12 | 2.5197 | 0.073359 | 2.0773 | 26 | 26.5521
2007-07-26 | 13:30 | 0 | 18.5 | 18.22 | 89.2 | 22.5 | 12 | 2.5591 | 0.076007 | 2.1523 | 26 | 26.5625
2007-07-26 | 13:45 | 0 | 18.8 | 18.25 | 88.9 | 22.63 | 12 | 2.6772 | 0.084267 | 2.3862 | 26 | 26.5729
2007-07-26 | 14:00 | 0 | 18.7 | 18.3 | 88.8 | 22.77 | 12 | 2.6378 | 0.08146 | 2.3067 | 26 | 26.5833
2007-07-26 | 14:15 | 0 | 18.7 | 18.32 | 88.6 | 22.88 | 12 | 2.6378 | 0.08146 | 2.3067 | 26 | 26.5938
2007-07-26 | 14:30 | 0 | 18.6 | 18.33 | 88.2 | 22.99 | 12 | 2.5984 | 0.078707 | 2.2287 | 26 | 26.6042
2007-07-26 | 14:45 | 0 | 18.1 | 18.37 | 88.4 | 23.22 | 12 | 2.4016 | 0.065733 | 1.8613 | 26 | 26.6146
2007-07-26 | 15:00 | 0 | 18.2 | 18.37 | 88 | 23.38 | 12 | 2.4409 | 0.068223 | 1.9318 | 26 | 26.625
2007-07-26 | 15:15 | 0 | 18.2 | 18.47 | 87.8 | 23.47 | 12 | 2.4409 | 0.068223 | 1.9318 | 26 | 26.6354
2007-07-26 | 15:30 | 0 | 18.1 | 18.43 | 87.7 | 23.46 | 12 | 2.4016 | 0.065733 | 1.8613 | 26 | 26.6458
2007-07-26 | 15:45 | 0 | 18.4 | 18.47 | 87.5 | 23.44 | 12 | 2.5197 | 0.073359 | 2.0773 | 26 | 26.6562
2007-07-26 | 16:00 | 0 | 18 | 18.39 | 87.7 | 23.44 | 12 | 2.3622 | 0.063295 | 1.7923 | 26 | 26.6667
2007-07-26 | 16:15 | 0 | 18 | 18.3 | 87.4 | 23.38 | 12 | 2.3622 | 0.063295 | 1.7923 | 26 | 26.6771
2007-07-26 | 16:30 | 0 | 17.7 | 18.26 | 87.6 | 23.28 | 12 | 2.2441 | 0.05629 | 1.594 | 26 | 26.6875
2007-07-26 | 16:45 | 0 | 17.9 | 18.24 | 87.3 | 23.21 | 12 | 2.3228 | 0.060908 | 1.7247 | 26 | 26.6979
2007-07-26 | 17:00 | 0 | 18 | 18.24 | 86.9 | 23.14 | 12 | 2.3622 | 0.063295 | 1.7923 | 26 | 26.7083
2007-07-26 | 17:15 | 0 | 18.1 | 18.27 | 86.8 | 23.13 | 12 | 2.4016 | 0.065733 | 1.8613 | 26 | 26.7188
2007-07-26 | 17:30 | 0 | 18.3 | 18.25 | 86.6 | 23.14 | 12 | 2.4803 | 0.070765 | 2.0038 | 26 | 26.7292
2007-07-26 | 17:45 | 0 | 18.2 | 18.25 | 86.3 | 23.14 | 12 | 2.4409 | 0.068223 | 1.9318 | 26 | 26.7396
2007-07-26 | 18:00 | 0 | 18.4 | 18.25 | 85.9 | 23.12 | 12 | 2.5197 | 0.073359 | 2.0773 | 26 | 26.75
2007-07-26 | 18:15 | 0 | 18.7 | 18.21 | 85.7 | 23.06 | 12 | 2.6378 | 0.08146 | 2.3067 | 26 | 26.7604
2007-07-26 | 18:30 | 0 | 18.3 | 18.19 | 86 | 23 | 12 | 2.4803 | 0.070765 | 2.0038 | 26 | 26.7708
2007-07-26 | 18:45 | 0 | 18.1 | 18.22 | 85.9 | 22.95 | 12 | 2.4016 | 0.065733 | 1.8613 | 26 | 26.7812
2007-07-26 | 19:00 | 0 | 10.7 | 20.77 | 85.6 | 22.88 | 12 | -0.51181 | #NUM! | #NUM! | 26 | 26.7917
2007-07-26 | 19:15 | 0 | 18 | 18.17 | 85.9 | 22.82 | 12 | 2.3622 | 0.063295 | 1.7923 | 26 | 26.8021
2007-07-26 | 19:30 | 0 | 18.4 | 18.18 | 85.7 | 22.77 | 12 | 2.5197 | 0.073359 | 2.0773 | 26 | 26.8125
2007-07-26 | 19:45 | 0 | 18.4 | 18.15 | 85.7 | 22.74 | 12 | 2.5197 | 0.073359 | 2.0773 | 26 | 26.8229
2007-07-26 | 20:00 | 0 | 18.6 | 18.13 | 85.5 | 22.71 | 12 | 2.5984 | 0.078707 | 2.2287 | 26 | 26.8333
2007-07-26 | 20:15 | 0 | 18.3 | 18.1 | 85.6 | 22.59 | 12 | 2.4803 | 0.070765 | 2.0038 | 26 | 26.8438
2007-07-26 | 20:30 | 0 | 18.2 | 18.06 | 85.6 | 22.45 | 12 | 2.4409 | 0.068223 | 1.9318 | 26 | 26.8542
2007-07-26 | 20:45 | 0 | 18 | 18.06 | 85.7 | 22.28 | 12 | 2.3622 | 0.063295 | 1.7923 | 26 | 26.8646
2007-07-26 | 21:00 | 0 | 18.5 | 18.02 | 85.4 | 22.11 | 12 | 2.5591 | 0.076007 | 2.1523 | 26 | 26.875
2007-07-26 | 21:15 | 0 | 18.1 | 17.98 | 85.6 | 21.96 | 12 | 2.4016 | 0.065733 | 1.8613 | 26 | 26.8854
2007-07-26 | 21:30 | 0 | 18.3 | 17.96 | 85.6 | 21.87 | 12 | 2.4803 | 0.070765 | 2.0038 | 26 | 26.8958
2007-07-26 | 21:45 | 0 | 18.5 | 17.94 | 85.4 | 21.78 | 12 | 2.5591 | 0.076007 | 2.1523 | 26 | 26.9062
2007-07-26 | 22:00 | 0 | 18.4 | 17.91 | 85.5 | 21.71 | 12 | 2.5197 | 0.073359 | 2.0773 | 26 | 26.9167
2007-07-26 | 22:15 | 0 | 18.5 | 17.87 | 85.8 | 21.66 | 12 | 2.5591 | 0.076007 | 2.1523 | 26 | 26.9271
2007-07-26 | 22:30 | 0 | 18.3 | 17.87 | 85.9 | 21.62 | 12 | 2.4803 | 0.070765 | 2.0038 | 26 | 26.9375
2007-07-26 | 22:45 | 0 | 18.4 | 17.83 | 86.2 | 21.62 | 12 | 2.5197 | 0.073359 | 2.0773 | 26 | 26.9479
2007-07-26 | 23:00 | 0 | 18.1 | 17.8 | 86.2 | 21.59 | 12 | 2.4016 | 0.065733 | 1.8613 | 26 | 26.9583
2007-07-26 | 23:15 | 0 | 18.5 | 17.81 | 86 | 21.53 | 12 | 2.5591 | 0.076007 | 2.1523 | 26 | 26.9688
2007-07-26 | 23:30 | 0 | 18.5 | 17.75 | 86 | 21.49 | 12 | 2.5591 | 0.076007 | 2.1523 | 26 | 26.9792
2007-07-26 | 23:45 | 0 | 18.1 | 17.77 | 86 | 21.44 | 12 | 2.4016 | 0.065733 | 1.8613 | 26 | 26.9896
2007-07-27 | 0:00 | 0 | 18.5 | 17.75 | 85.8 | 21.34 | 12 | 2.5591 | 0.076007 | 2.1523 | 27 | 27
2007-07-27 | 0:15 | 0 | 18.4 | 17.73 | 85.7 | 21.31 | 12 | 2.5197 | 0.073359 | 2.0773 | 27 | 27.0104
2007-07-27 | 0:30 | 0 | 18.5 | 17.73 | 85.8 | 21.24 | 12 | 2.5591 | 0.076007 | 2.1523 | 27 | 27.0208
2007-07-27 | 0:45 | 0 | 18.6 | 17.71 | 85.7 | 21.21 | 12 | 2.5984 | 0.078707 | 2.2287 | 27 | 27.0312
2007-07-27 | 1:00 | 0 | 18.6 | 17.69 | 85.6 | 21.16 | 12 | 2.5984 | 0.078707 | 2.2287 | 27 | 27.0417
2007-07-27 | 1:15 | 0 | 18.4 | 17.65 | 85.7 | 21.12 | 12 | 2.5197 | 0.073359 | 2.0773 | 27 | 27.0521
2007-07-27 | 1:30 | 0 | 18.5 | 17.64 | 85.8 | 21.06 | 12 | 2.5591 | 0.076007 | 2.1523 | 27 | 27.0625
2007-07-27 | 1:45 | 0 | 18.5 | 17.62 | 85.5 | 21.02 | 12 | 2.5591 | 0.076007 | 2.1523 | 27 | 27.0729
2007-07-27 | 2:00 | 0 | 18.4 | 17.61 | 85.9 | 20.98 | 12 | 2.5197 | 0.073359 | 2.0773 | 27 | 27.0833
2007-07-27 | 2:15 | 0 | 18.5 | 17.61 | 85.6 | 20.93 | 12 | 2.5591 | 0.076007 | 2.1523 | 27 | 27.0938
2007-07-27 | 2:30 | 0 | 18.6 | 17.58 | 85.3 | 20.88 | 12 | 2.5984 | 0.078707 | 2.2287 | 27 | 27.1042
2007-07-27 | 2:45 | 0 | 18.6 | 17.57 | 85 | 20.85 | 12 | 2.5984 | 0.078707 | 2.2287 | 27 | 27.1146
2007-07-27 | 3:00 | 0 | 18.2 | 17.6 | 85 | 20.82 | 12 | 2.4409 | 0.068223 | 1.9318 | 27 | 27.125
2007-07-27 | 3:15 | 0 | 18.5 | 17.58 | 84.9 | 20.77 | 12 | 2.5591 | 0.076007 | 2.1523 | 27 | 27.1354
2007-07-27 | 3:30 | 0 | 18.6 | 17.61 | 85 | 20.76 | 12 | 2.5984 | 0.078707 | 2.2287 | 27 | 27.1458
2007-07-27 | 3:45 | 0 | 18.7 | 17.57 | 84.8 | 20.77 | 12 | 2.6378 | 0.08146 | 2.3067 | 27 | 27.1562
2007-07-27 | 4:00 | 0 | 18.5 | 17.57 | 84.8 | 20.79 | 12 | 2.5591 | 0.076007 | 2.1523 | 27 | 27.1667
2007-07-27 | 4:15 | 0 | 18.6 | 17.53 | 84.7 | 20.78 | 12 | 2.5984 | 0.078707 | 2.2287 | 27 | 27.1771
2007-07-27 | 4:30 | 0 | 18.6 | 17.49 | 84.7 | 20.74 | 12 | 2.5984 | 0.078707 | 2.2287 | 27 | 27.1875
2007-07-27 | 4:45 | 0 | 18.4 | 17.49 | 84.5 | 20.73 | 12 | 2.5197 | 0.073359 | 2.0773 | 27 | 27.1979
2007-07-27 | 5:00 | 0 | 18.3 | 17.47 | 84.4 | 20.74 | 12 | 2.4803 | 0.070765 | 2.0038 | 27 | 27.2083
2007-07-27 | 5:15 | 0 | 18.4 | 17.47 | 84.3 | 20.73 | 12 | 2.5197 | 0.073359 | 2.0773 | 27 | 27.2188
2007-07-27 | 5:30 | 0 | 18.3 | 17.45 | 84.4 | 20.69 | 12 | 2.4803 | 0.070765 | 2.0038 | 27 | 27.2292
2007-07-27 | 5:45 | 0 | 18.4 | 17.43 | 84.2 | 20.67 | 12 | 2.5197 | 0.073359 | 2.0773 | 27 | 27.2396
2007-07-27 | 6:00 | 0 | 18.3 | 17.42 | 84.1 | 20.62 | 12 | 2.4803 | 0.070765 | 2.0038 | 27 | 27.25
2007-07-27 | 6:15 | 0 | 18.6 | 17.38 | 84.1 | 20.58 | 12 | 2.5984 | 0.078707 | 2.2287 | 27 | 27.2604
2007-07-27 | 6:30 | 0 | 18.4 | 17.39 | 84.6 | 20.58 | 12 | 2.5197 | 0.073359 | 2.0773 | 27 | 27.2708
2007-07-27 | 6:45 | 0 | 18.5 | 17.39 | 84.5 | 20.58 | 12 | 2.5591 | 0.076007 | 2.1523 | 27 | 27.2812
2007-07-27 | 7:00 | 0 | 18.6 | 17.37 | 84.6 | 20.59 | 12 | 2.5984 | 0.078707 | 2.2287 | 27 | 27.2917
2007-07-27 | 7:15 | 0 | 18.6 | 17.37 | 84.5 | 20.59 | 12 | 2.5984 | 0.078707 | 2.2287 | 27 | 27.3021
2007-07-27 | 7:30 | 0 | 18.8 | 17.37 | 84.4 | 20.63 | 12 | 2.6772 | 0.084267 | 2.3862 | 27 | 27.3125
2007-07-27 | 7:45 | 0 | 18.1 | 17.39 | 84.6 | 20.7 | 12 | 2.4016 | 0.065733 | 1.8613 | 27 | 27.3229
2007-07-27 | 8:00 | 0 | 18.7 | 17.41 | 84.4 | 20.76 | 12 | 2.6378 | 0.08146 | 2.3067 | 27 | 27.3333
2007-07-27 | 8:15 | 0 | 18.5 | 17.4 | 84.6 | 20.8 | 12 | 2.5591 | 0.076007 | 2.1523 | 27 | 27.3438
2007-07-27 | 8:30 | 0 | 18.5 | 17.39 | 84.5 | 20.88 | 12 | 2.5591 | 0.076007 | 2.1523 | 27 | 27.3542
2007-07-27 | 8:45 | 0 | 18.8 | 17.44 | 84.1 | 20.95 | 12 | 2.6772 | 0.084267 | 2.3862 | 27 | 27.3646
2007-07-27 | 9:00 | 0 | 19 | 17.44 | 84.1 | 21.02 | 12 | 2.7559 | 0.090041 | 2.5497 | 27 | 27.375
2007-07-27 | 9:15 | 0 | 18.9 | 17.47 | 84 | 21.12 | 12 | 2.7165 | 0.087127 | 2.4672 | 27 | 27.3854
2007-07-27 | 9:30 | 0 | 19 | 17.55 | 83.3 | 21.26 | 12 | 2.7559 | 0.090041 | 2.5497 | 27 | 27.3958
2007-07-27 | 9:45 | 0 | 18.6 | 17.53 | 83.5 | 21.33 | 12 | 2.5984 | 0.078707 | 2.2287 | 27 | 27.4062
2007-07-27 | 10:00 | 0 | 18.7 | 17.57 | 83.5 | 21.46 | 12 | 2.6378 | 0.08146 | 2.3067 | 27 | 27.4167
2007-07-27 | 10:15 | 0 | 18.8 | 17.61 | 83.3 | 21.52 | 12 | 2.6772 | 0.084267 | 2.3862 | 27 | 27.4271
2007-07-27 | 10:30 | 0 | 18.5 | 17.62 | 83.4 | 21.62 | 12 | 2.5591 | 0.076007 | 2.1523 | 27 | 27.4375
2007-07-27 | 10:45 | 0 | 18.8 | 17.65 | 83.2 | 21.68 | 12 | 2.6772 | 0.084267 | 2.3862 | 27 | 27.4479
2007-07-27 | 11:00 | 0 | 18.4 | 17.75 | 83.3 | 21.82 | 12 | 2.5197 | 0.073359 | 2.0773 | 27 | 27.4583
2007-07-27 | 11:15 | 0 | 18.9 | 17.85 | 82.8 | 22.06 | 12 | 2.7165 | 0.087127 | 2.4672 | 27 | 27.4688
2007-07-27 | 11:30 | 0 | 18.3 | 17.87 | 82.9 | 22.24 | 12 | 2.4803 | 0.070765 | 2.0038 | 27 | 27.4792
2007-07-27 | 11:45 | 0 | 18.7 | 17.91 | 82.8 | 22.41 | 12 | 2.6378 | 0.08146 | 2.3067 | 27 | 27.4896
2007-07-27 | 12:00 | 0 | 18.2 | 18 | 83.3 | 23 | 12 | 2.4409 | 0.068223 | 1.9318 | 27 | 27.5
2007-07-27 | 12:15 | 0 | 18.2 | 18.05 | 83 | 23.35 | 12 | 2.4409 | 0.068223 | 1.9318 | 27 | 27.5104
2007-07-27 | 12:30 | 0 | 17.9 | 18.15 | 83.1 | 23.5 | 12 | 2.3228 | 0.060908 | 1.7247 | 27 | 27.5208
2007-07-27 | 12:45 | 0 | 17.9 | 18.13 | 82.7 | 23.44 | 12 | 2.3228 | 0.060908 | 1.7247 | 27 | 27.5312
2007-07-27 | 13:00 | 0 | 17.9 | 18.3 | 82.3 | 23.37 | 12 | 2.3228 | 0.060908 | 1.7247 | 27 | 27.5417
2007-07-27 | 13:15 | 0 | 17.8 | 18.46 | 82.3 | 23.38 | 12 | 2.2835 | 0.058574 | 1.6586 | 27 | 27.5521
2007-07-27 | 13:30 | 0 | 18.2 | 18.77 | 81.9 | 23.52 | 12 | 2.4409 | 0.068223 | 1.9318 | 27 | 27.5625
2007-07-27 | 13:45 | 0 | 18.3 | 18.81 | 81.7 | 23.71 | 12 | 2.4803 | 0.070765 | 2.0038 | 27 | 27.5729
2007-07-27 | 14:00 | 0 | 18.2 | 18.74 | 81.6 | 23.82 | 12 | 2.4409 | 0.068223 | 1.9318 | 27 | 27.5833
2007-07-27 | 14:15 | 0 | 18.1 | 18.84 | 81.2 | 23.93 | 12 | 2.4016 | 0.065733 | 1.8613 | 27 | 27.5938
2007-07-27 | 14:30 | 0 | 17.8 | 18.89 | 81.4 | 24.08 | 12 | 2.2835 | 0.058574 | 1.6586 | 27 | 27.6042
2007-07-27 | 14:45 | 0 | 17.7 | 18.93 | 81.3 | 24.25 | 12 | 2.2441 | 0.05629 | 1.594 | 27 | 27.6146
2007-07-27 | 15:00 | 0 | 17.9 | 18.99 | 80.9 | 24.37 | 12 | 2.3228 | 0.060908 | 1.7247 | 27 | 27.625
2007-07-27 | 15:15 | 0 | 17.7 | 18.87 | 80.7 | 24.4 | 12 | 2.2441 | 0.05629 | 1.594 | 27 | 27.6354
2007-07-27 | 15:30 | 0 | 18.2 | 19.01 | 80.3 | 24.41 | 12 | 2.4409 | 0.068223 | 1.9318 | 27 | 27.6458
2007-07-27 | 15:45 | 0 | 18 | 19.07 | 80.3 | 24.45 | 12 | 2.3622 | 0.063295 | 1.7923 | 27 | 27.6562
2007-07-27 | 16:00 | 0 | 17.8 | 19.15 | 80.2 | 24.53 | 12 | 2.2835 | 0.058574 | 1.6586 | 27 | 27.6667
2007-07-27 | 16:15 | 0 | 17.6 | 19.14 | 80.3 | 24.56 | 12 | 2.2047 | 0.054058 | 1.5307 | 27 | 27.6771
2007-07-27 | 16:30 | 0 | 17.8 | 18.97 | 79.9 | 24.51 | 12 | 2.2835 | 0.058574 | 1.6586 | 27 | 27.6875
2007-07-27 | 16:45 | 0 | 17.8 | 18.91 | 79.6 | 24.5 | 12 | 2.2835 | 0.058574 | 1.6586 | 27 | 27.6979
2007-07-27 | 17:00 | 0 | 18 | 18.85 | 79.3 | 24.44 | 12 | 2.3622 | 0.063295 | 1.7923 | 27 | 27.7083
2007-07-27 | 17:15 | 0 | 17.5 | 18.83 | 79.2 | 24.44 | 12 | 2.1654 | 0.051876 | 1.469 | 27 | 27.7188
2007-07-27 | 17:30 | 0 | 17.6 | 18.83 | 78.7 | 24.42 | 12 | 2.2047 | 0.054058 | 1.5307 | 27 | 27.7292
2007-07-27 | 17:45 | 0 | 17.6 | 18.81 | 78.4 | 24.38 | 12 | 2.2047 | 0.054058 | 1.5307 | 27 | 27.7396
2007-07-27 | 18:00 | 0 | 18 | 18.79 | 78 | 24.32 | 12 | 2.3622 | 0.063295 | 1.7923 | 27 | 27.75
2007-07-27 | 18:15 | 0 | 18.1 | 18.75 | 78 | 24.25 | 12 | 2.4016 | 0.065733 | 1.8613 | 27 | 27.7604
2007-07-27 | 18:30 | 0 | 18 | 18.71 | 78.2 | 24.08 | 12 | 2.3622 | 0.063295 | 1.7923 | 27 | 27.7708
2007-07-27 | 18:45 | 0 | 17.9 | 18.67 | 78.3 | 23.91 | 12 | 2.3228 | 0.060908 | 1.7247 | 27 | 27.7812
2007-07-27 | 19:00 | 0 | 18 | 18.67 | 78.9 | 23.73 | 12 | 2.3622 | 0.063295 | 1.7923 | 27 | 27.7917
2007-07-27 | 19:15 | 0 | 18.1 | 18.63 | 79.3 | 23.5 | 12 | 2.4016 | 0.065733 | 1.8613 | 27 | 27.8021
2007-07-27 | 19:30 | 0 | 18 | 18.57 | 79.2 | 23.24 | 12 | 2.3622 | 0.063295 | 1.7923 | 27 | 27.8125
2007-07-27 | 19:45 | 0 | 18.2 | 18.52 | 78.9 | 22.99 | 12 | 2.4409 | 0.068223 | 1.9318 | 27 | 27.8229
2007-07-27 | 20:00 | 0 | 18.1 | 18.49 | 79.3 | 22.78 | 12 | 2.4016 | 0.065733 | 1.8613 | 27 | 27.8333
2007-07-27 | 20:15 | 0 | 18.2 | 18.44 | 79.5 | 22.52 | 12 | 2.4409 | 0.068223 | 1.9318 | 27 | 27.8438
2007-07-27 | 20:30 | 0 | 17.9 | 18.41 | 79.9 | 22.33 | 12 | 2.3228 | 0.060908 | 1.7247 | 27 | 27.8542
2007-07-27 | 20:45 | 0 | 18.2 | 18.37 | 80.1 | 22.15 | 12 | 2.4409 | 0.068223 | 1.9318 | 27 | 27.8646
2007-07-27 | 21:00 | 0 | 17.8 | 18.33 | 80.6 | 21.94 | 12 | 2.2835 | 0.058574 | 1.6586 | 27 | 27.875
2007-07-27 | 21:15 | 0 | 18 | 18.29 | 81.4 | 21.74 | 12 | 2.3622 | 0.063295 | 1.7923 | 27 | 27.8854
2007-07-27 | 21:30 | 0 | 18.7 | 18.41 | 81.2 | 21.52 | 12 | 2.6378 | 0.08146 | 2.3067 | 27 | 27.8958
2007-07-27 | 21:45 | 0 | 20.2 | 18.53 | 81.3 | 21.32 | 12 | 3.2283 | 0.12929 | 3.661 | 27 | 27.9062
2007-07-27 | 22:00 | 0 | 20.4 | 18.35 | 81.3 | 21.16 | 12 | 3.3071 | 0.13661 | 3.8684 | 27 | 27.9167
2007-07-27 | 22:15 | 0 | 19.5 | 18.25 | 81.6 | 21.03 | 12 | 2.9528 | 0.10543 | 2.9854 | 27 | 27.9271
2007-07-27 | 22:30 | 0 | 19.8 | 18.14 | 81.1 | 20.93 | 12 | 3.0709 | 0.11532 | 3.2654 | 27 | 27.9375
2007-07-27 | 22:45 | 0 | 19 | 18.03 | 81.7 | 20.82 | 12 | 2.7559 | 0.090041 | 2.5497 | 27 | 27.9479
2007-07-27 | 23:00 | 0 | 18.9 | 18.02 | 81.6 | 20.69 | 12 | 2.7165 | 0.087127 | 2.4672 | 27 | 27.9583
2007-07-27 | 23:15 | 0 | 19.2 | 17.96 | 81.1 | 20.64 | 12 | 2.8346 | 0.096032 | 2.7193 | 27 | 27.9688
2007-07-27 | 23:30 | 0 | 19.5 | 18 | 81.4 | 20.59 | 12 | 2.9528 | 0.10543 | 2.9854 | 27 | 27.9792
2007-07-27 | 23:45 | 0 | 21.1 | 18.29 | 80.9 | 20.5 | 12 | 3.5827 | 0.16405 | 4.6453 | 27 | 27.9896
2007-07-28 | 0:00 | 0 | 22 | 18.51 | 80.4 | 20.4 | 12 | 3.937 | 0.20353 | 5.7633 | 28 | 28
2007-07-28 | 0:15 | 0 | 20.9 | 18.05 | 80.5 | 20.32 | 12 | 3.5039 | 0.15592 | 4.4152 | 28 | 28.0104
2007-07-28 | 0:30 | 0 | 20.1 | 17.89 | 80.1 | 20.24 | 12 | 3.189 | 0.12571 | 3.5598 | 28 | 28.0208
2007-07-28 | 0:45 | 0 | 19.5 | 17.86 | 80.2 | 20.21 | 12 | 2.9528 | 0.10543 | 2.9854 | 28 | 28.0312
2007-07-28 | 1:00 | 0 | 19.6 | 17.77 | 79.6 | 20.18 | 12 | 2.9921 | 0.10867 | 3.0772 | 28 | 28.0417
2007-07-28 | 1:15 | 0 | 19 | 17.76 | 79.6 | 20.14 | 12 | 2.7559 | 0.090041 | 2.5497 | 28 | 28.0521
2007-07-28 | 1:30 | 0 | 18.7 | 17.73 | 79.6 | 20.12 | 12 | 2.6378 | 0.08146 | 2.3067 | 28 | 28.0625
2007-07-28 | 1:45 | 0 | 18.6 | 17.7 | 79.8 | 20.07 | 12 | 2.5984 | 0.078707 | 2.2287 | 28 | 28.0729
2007-07-28 | 2:00 | 0 | 18.2 | 17.66 | 79.9 | 20.03 | 12 | 2.4409 | 0.068223 | 1.9318 | 28 | 28.0833
2007-07-28 | 2:15 | 0 | 18.2 | 17.65 | 79.5 | 19.98 | 12 | 2.4409 | 0.068223 | 1.9318 | 28 | 28.0938
2007-07-28 | 2:30 | 0 | 18.5 | 17.61 | 79.4 | 19.99 | 12 | 2.5591 | 0.076007 | 2.1523 | 28 | 28.1042
2007-07-28 | 2:45 | 0 | 18.7 | 17.61 | 78.9 | 19.99 | 12 | 2.6378 | 0.08146 | 2.3067 | 28 | 28.1146
2007-07-28 | 3:00 | 0 | 18.4 | 17.64 | 79.4 | 19.99 | 12 | 2.5197 | 0.073359 | 2.0773 | 28 | 28.125
2007-07-28 | 3:15 | 0 | 18.3 | 17.59 | 79.4 | 20 | 12 | 2.4803 | 0.070765 | 2.0038 | 28 | 28.1354
2007-07-28 | 3:30 | 0 | 18.3 | 17.57 | 79.2 | 20.01 | 12 | 2.4803 | 0.070765 | 2.0038 | 28 | 28.1458
2007-07-28 | 3:45 | 0 | 18.4 | 17.57 | 79.1 | 20.01 | 12 | 2.5197 | 0.073359 | 2.0773 | 28 | 28.1562
2007-07-28 | 4:00 | 0 | 18.6 | 17.55 | 79 | 20.02 | 12 | 2.5984 | 0.078707 | 2.2287 | 28 | 28.1667
2007-07-28 | 4:15 | 0 | 18.4 | 17.49 | 79.2 | 19.98 | 12 | 2.5197 | 0.073359 | 2.0773 | 28 | 28.1771
2007-07-28 | 4:30 | 0 | 18.5 | 17.49 | 79 | 19.99 | 12 | 2.5591 | 0.076007 | 2.1523 | 28 | 28.1875
2007-07-28 | 4:45 | 0 | 18.4 | 17.43 | 78.9 | 20.02 | 12 | 2.5197 | 0.073359 | 2.0773 | 28 | 28.1979
2007-07-28 | 5:00 | 0 | 18.4 | 17.43 | 78.9 | 20.02 | 12 | 2.5197 | 0.073359 | 2.0773 | 28 | 28.2083
2007-07-28 | 5:15 | 0 | 18.3 | 17.43 | 79.3 | 20.03 | 12 | 2.4803 | 0.070765 | 2.0038 | 28 | 28.2188
2007-07-28 | 5:30 | 0 | 18.2 | 17.39 | 79.6 | 20.02 | 12 | 2.4409 | 0.068223 | 1.9318 | 28 | 28.2292
2007-07-28 | 5:45 | 0 | 18.5 | 17.39 | 79.6 | 19.98 | 12 | 2.5591 | 0.076007 | 2.1523 | 28 | 28.2396
2007-07-28 | 6:00 | 0 | 18.6 | 17.36 | 79.6 | 19.98 | 12 | 2.5984 | 0.078707 | 2.2287 | 28 | 28.25
2007-07-28 | 6:15 | 0 | 18.4 | 17.36 | 79.8 | 20 | 12 | 2.5197 | 0.073359 | 2.0773 | 28 | 28.2604
2007-07-28 | 6:30 | 0 | 18.2 | 17.31 | 79.7 | 20.01 | 12 | 2.4409 | 0.068223 | 1.9318 | 28 | 28.2708
2007-07-28 | 6:45 | 0 | 18.3 | 17.33 | 80 | 20.02 | 12 | 2.4803 | 0.070765 | 2.0038 | 28 | 28.2812
2007-07-28 | 7:00 | 0 | 18.6 | 17.3 | 79.5 | 20.03 | 12 | 2.5984 | 0.078707 | 2.2287 | 28 | 28.2917
2007-07-28 | 7:15 | 0 | 18.4 | 17.3 | 79.7 | 20.05 | 12 | 2.5197 | 0.073359 | 2.0773 | 28 | 28.3021
2007-07-28 | 7:30 | 0 | 18.6 | 17.3 | 79.6 | 20.07 | 12 | 2.5984 | 0.078707 | 2.2287 | 28 | 28.3125
2007-07-28 | 7:45 | 0 | 18.4 | 17.3 | 80.1 | 20.08 | 12 | 2.5197 | 0.073359 | 2.0773 | 28 | 28.3229
2007-07-28 | 8:00 | 0 | 18.4 | 17.29 | 80.2 | 20.12 | 12 | 2.5197 | 0.073359 | 2.0773 | 28 | 28.3333
2007-07-28 | 8:15 | 0 | 18.6 | 17.27 | 80 | 20.09 | 12 | 2.5984 | 0.078707 | 2.2287 | 28 | 28.3438
2007-07-28 | 8:30 | 0 | 18.4 | 17.3 | 80 | 20.13 | 12 | 2.5197 | 0.073359 | 2.0773 | 28 | 28.3542
2007-07-28 | 8:45 | 0 | 18.2 | 17.3 | 80.2 | 20.18 | 12 | 2.4409 | 0.068223 | 1.9318 | 28 | 28.3646
2007-07-28 | 9:00 | 0 | 18.4 | 17.3 | 79.9 | 20.21 | 12 | 2.5197 | 0.073359 | 2.0773 | 28 | 28.375
2007-07-28 | 9:15 | 0 | 18.8 | 17.28 | 79.6 | 20.31 | 12 | 2.6772 | 0.084267 | 2.3862 | 28 | 28.3854
2007-07-28 | 9:30 | 0 | 18.7 | 17.37 | 79.8 | 20.42 | 12 | 2.6378 | 0.08146 | 2.3067 | 28 | 28.3958
2007-07-28 | 9:45 | 0 | 18.8 | 17.4 | 80 | 20.54 | 12 | 2.6772 | 0.084267 | 2.3862 | 28 | 28.4062
2007-07-28 | 10:00 | 0 | 18.8 | 17.42 | 80.1 | 20.57 | 12 | 2.6772 | 0.084267 | 2.3862 | 28 | 28.4167
2007-07-28 | 10:15 | 0 | 18.5 | 17.43 | 80.3 | 20.65 | 12 | 2.5591 | 0.076007 | 2.1523 | 28 | 28.4271
2007-07-28 | 10:30 | 0 | 18.6 | 17.45 | 80.3 | 20.73 | 12 | 2.5984 | 0.078707 | 2.2287 | 28 | 28.4375
2007-07-28 | 10:45 | 0 | 18.6 | 17.49 | 80.3 | 20.78 | 12 | 2.5984 | 0.078707 | 2.2287 | 28 | 28.4479
2007-07-28 | 11:00 | 0 | 18.5 | 17.55 | 80.4 | 20.86 | 12 | 2.5591 | 0.076007 | 2.1523 | 28 | 28.4583
2007-07-28 | 11:15 | 0 | 18.7 | 17.59 | 80.2 | 20.99 | 12 | 2.6378 | 0.08146 | 2.3067 | 28 | 28.4688
2007-07-28 | 11:30 | 0 | 18.6 | 17.71 | 80.4 | 21.15 | 12 | 2.5984 | 0.078707 | 2.2287 | 28 | 28.4792
2007-07-28 | 11:45 | 0 | 18.3 | 17.75 | 80.6 | 21.34 | 12 | 2.4803 | 0.070765 | 2.0038 | 28 | 28.4896
2007-07-28 | 12:00 | 0 | 18.2 | 17.78 | 80.5 | 21.87 | 12 | 2.4409 | 0.068223 | 1.9318 | 28 | 28.5
2007-07-28 | 12:15 | 0 | 18.3 | 17.8 | 80.5 | 22.05 | 12 | 2.4803 | 0.070765 | 2.0038 | 28 | 28.5104
2007-07-28 | 12:30 | 0 | 18 | 17.95 | 80.6 | 22.21 | 12 | 2.3622 | 0.063295 | 1.7923 | 28 | 28.5208
2007-07-28 | 12:45 | 0 | 18 | 18.14 | 80.7 | 22.22 | 12 | 2.3622 | 0.063295 | 1.7923 | 28 | 28.5312
2007-07-28 | 13:00 | 0 | 18.5 | 18.35 | 80.2 | 22.23 | 12 | 2.5591 | 0.076007 | 2.1523 | 28 | 28.5417
2007-07-28 | 13:15 | 0 | 18.8 | 18.43 | 79.9 | 22.28 | 12 | 2.6772 | 0.084267 | 2.3862 | 28 | 28.5521
2007-07-28 | 13:30 | 0 | 18.2 | 18.47 | 80.3 | 22.32 | 12 | 2.4409 | 0.068223 | 1.9318 | 28 | 28.5625
2007-07-28 | 13:45 | 0 | 18.3 | 18.33 | 80 | 22.26 | 12 | 2.4803 | 0.070765 | 2.0038 | 28 | 28.5729
2007-07-28 | 14:00 | 0 | 18.3 | 18.3 | 79.8 | 22.17 | 12 | 2.4803 | 0.070765 | 2.0038 | 28 | 28.5833
2007-07-28 | 14:15 | 0 | 18.3 | 18.39 | 79.7 | 22.27 | 12 | 2.4803 | 0.070765 | 2.0038 | 28 | 28.5938
2007-07-28 | 14:30 | 0 | 17.8 | 18.49 | 79.9 | 22.42 | 12 | 2.2835 | 0.058574 | 1.6586 | 28 | 28.6042
2007-07-28 | 14:45 | 0 | 18.6 | 18.56 | 79.4 | 22.58 | 12 | 2.5984 | 0.078707 | 2.2287 | 28 | 28.6146
2007-07-28 | 15:00 | 0 | 18.2 | 18.59 | 79.3 | 22.7 | 12 | 2.4409 | 0.068223 | 1.9318 | 28 | 28.625
2007-07-28 | 15:15 | 0 | 18.1 | 18.69 | 79.4 | 22.84 | 12 | 2.4016 | 0.065733 | 1.8613 | 28 | 28.6354
2007-07-28 | 15:30 | 0 | 18.5 | 18.75 | 79 | 22.92 | 12 | 2.5591 | 0.076007 | 2.1523 | 28 | 28.6458
2007-07-28 | 15:45 | 0 | 18.3 | 18.81 | 79.2 | 22.98 | 12 | 2.4803 | 0.070765 | 2.0038 | 28 | 28.6562
2007-07-28 | 16:00 | 0 | 18.3 | 18.85 | 79 | 23.03 | 12 | 2.4803 | 0.070765 | 2.0038 | 28 | 28.6667
2007-07-28 | 16:15 | 0 | 18.1 | 18.75 | 78.9 | 23.07 | 12 | 2.4016 | 0.065733 | 1.8613 | 28 | 28.6771
2007-07-28 | 16:30 | 0 | 18.3 | 18.67 | 78.8 | 23 | 12 | 2.4803 | 0.070765 | 2.0038 | 28 | 28.6875
2007-07-28 | 16:45 | 0 | 18.2 | 18.63 | 78.7 | 22.94 | 12 | 2.4409 | 0.068223 | 1.9318 | 28 | 28.6979
2007-07-28 | 17:00 | 0 | 18.4 | 18.63 | 78.3 | 22.88 | 12 | 2.5197 | 0.073359 | 2.0773 | 28 | 28.7083
2007-07-28 | 17:15 | 0 | 18.4 | 18.65 | 78.5 | 22.89 | 12 | 2.5197 | 0.073359 | 2.0773 | 28 | 28.7188
2007-07-28 | 17:30 | 0 | 18.1 | 18.63 | 78.8 | 22.83 | 12 | 2.4016 | 0.065733 | 1.8613 | 28 | 28.7292
2007-07-28 | 17:45 | 0 | 18.4 | 18.63 | 78.7 | 22.78 | 12 | 2.5197 | 0.073359 | 2.0773 | 28 | 28.7396
2007-07-28 | 18:00 | 0 | 18.3 | 18.63 | 78.6 | 22.71 | 12 | 2.4803 | 0.070765 | 2.0038 | 28 | 28.75
2007-07-28 | 18:15 | 0 | 18.4 | 18.64 | 78.4 | 22.67 | 12 | 2.5197 | 0.073359 | 2.0773 | 28 | 28.7604
2007-07-28 | 18:30 | 0 | 18.4 | 18.66 | 78.6 | 22.64 | 12 | 2.5197 | 0.073359 | 2.0773 | 28 | 28.7708
2007-07-28 | 18:45 | 0 | 18.1 | 18.67 | 78.8 | 22.6 | 12 | 2.4016 | 0.065733 | 1.8613 | 28 | 28.7812
2007-07-28 | 19:00 | 0 | 18.1 | 18.65 | 78.8 | 22.54 | 12 | 2.4016 | 0.065733 | 1.8613 | 28 | 28.7917
2007-07-28 | 19:15 | 0 | 18.4 | 18.65 | 78.6 | 22.44 | 12 | 2.5197 | 0.073359 | 2.0773 | 28 | 28.8021
2007-07-28 | 19:30 | 0 | 18.4 | 18.63 | 78.8 | 22.39 | 12 | 2.5197 | 0.073359 | 2.0773 | 28 | 28.8125
2007-07-28 | 19:45 | 0 | 18.1 | 18.65 | 79 | 22.29 | 12 | 2.4016 | 0.065733 | 1.8613 | 28 | 28.8229
2007-07-28 | 20:00 | 0 | 18.4 | 18.63 | 79.2 | 22.23 | 12 | 2.5197 | 0.073359 | 2.0773 | 28 | 28.8333
2007-07-28 | 20:15 | 0 | 18.6 | 18.62 | 79 | 22.11 | 12 | 2.5984 | 0.078707 | 2.2287 | 28 | 28.8438
2007-07-28 | 20:30 | 0 | 18.5 | 18.59 | 79.1 | 22.04 | 12 | 2.5591 | 0.076007 | 2.1523 | 28 | 28.8542
2007-07-28 | 20:45 | 0 | 18.1 | 18.57 | 79.6 | 21.94 | 12 | 2.4016 | 0.065733 | 1.8613 | 28 | 28.8646
2007-07-28 | 21:00 | 0 | 18.7 | 18.56 | 79.4 | 21.83 | 12 | 2.6378 | 0.08146 | 2.3067 | 28 | 28.875
2007-07-28 | 21:15 | 0 | 18.6 | 18.52 | 79.9 | 21.78 | 12 | 2.5984 | 0.078707 | 2.2287 | 28 | 28.8854
2007-07-28 | 21:30 | 0 | 18.4 | 18.55 | 80.1 | 21.69 | 12 | 2.5197 | 0.073359 | 2.0773 | 28 | 28.8958
2007-07-28 | 21:45 | 0 | 18.7 | 18.52 | 80 | 21.63 | 12 | 2.6378 | 0.08146 | 2.3067 | 28 | 28.9062
2007-07-28 | 22:00 | 0 | 18.7 | 18.51 | 80.2 | 21.59 | 12 | 2.6378 | 0.08146 | 2.3067 | 28 | 28.9167
2007-07-28 | 22:15 | 0 | 18.6 | 18.49 | 80.4 | 21.52 | 12 | 2.5984 | 0.078707 | 2.2287 | 28 | 28.9271
2007-07-28 | 22:30 | 0 | 18.6 | 18.48 | 80.5 | 21.5 | 12 | 2.5984 | 0.078707 | 2.2287 | 28 | 28.9375
2007-07-28 | 22:45 | 0 | 18.8 | 18.45 | 80.2 | 21.49 | 12 | 2.6772 | 0.084267 | 2.3862 | 28 | 28.9479
2007-07-28 | 23:00 | 0 | 18.6 | 18.45 | 80.3 | 21.48 | 12 | 2.5984 | 0.078707 | 2.2287 | 28 | 28.9583
2007-07-28 | 23:15 | 0 | 19 | 18.43 | 80 | 21.44 | 12 | 2.7559 | 0.090041 | 2.5497 | 28 | 28.9688
2007-07-28 | 23:30 | 0 | 18.6 | 18.41 | 80.3 | 21.4 | 12 | 2.5984 | 0.078707 | 2.2287 | 28 | 28.9792
2007-07-28 | 23:45 | 0 | 18.9 | 18.39 | 79.9 | 21.34 | 12 | 2.7165 | 0.087127 | 2.4672 | 28 | 28.9896
2007-07-29 | 0:00 | 0 | 18.6 | 18.34 | 80.1 | 21.32 | 12 | 2.5984 | 0.078707 | 2.2287 | 29 | 29
2007-07-29 | 0:15 | 0 | 18.4 | 18.33 | 79.9 | 21.31 | 12 | 2.5197 | 0.073359 | 2.0773 | 29 | 29.0104
2007-07-29 | 0:30 | 0 | 18.7 | 18.32 | 79.9 | 21.26 | 12 | 2.6378 | 0.08146 | 2.3067 | 29 | 29.0208
2007-07-29 | 0:45 | 0 | 18.8 | 18.29 | 79.7 | 21.21 | 12 | 2.6772 | 0.084267 | 2.3862 | 29 | 29.0312
2007-07-29 | 1:00 | 0 | 18.8 | 18.24 | 79.8 | 21.18 | 12 | 2.6772 | 0.084267 | 2.3862 | 29 | 29.0417
2007-07-29 | 1:15 | 0 | 18.8 | 18.23 | 79.8 | 21.14 | 12 | 2.6772 | 0.084267 | 2.3862 | 29 | 29.0521
2007-07-29 | 1:30 | 0 | 18.9 | 18.2 | 79.8 | 21.12 | 12 | 2.7165 | 0.087127 | 2.4672 | 29 | 29.0625
2007-07-29 | 1:45 | 0 | 18.7 | 18.2 | 80 | 21.07 | 12 | 2.6378 | 0.08146 | 2.3067 | 29 | 29.0729
2007-07-29 | 2:00 | 0 | 18.9 | 18.15 | 79.8 | 21.07 | 12 | 2.7165 | 0.087127 | 2.4672 | 29 | 29.0833
2007-07-29 | 2:15 | 0 | 18.6 | 18.13 | 79.8 | 21.08 | 12 | 2.5984 | 0.078707 | 2.2287 | 29 | 29.0938
2007-07-29 | 2:30 | 0 | 18.4 | 18.09 | 79.5 | 21.06 | 12 | 2.5197 | 0.073359 | 2.0773 | 29 | 29.1042
2007-07-29 | 2:45 | 0 | 18.7 | 18.07 | 79.4 | 21.03 | 12 | 2.6378 | 0.08146 | 2.3067 | 29 | 29.1146
2007-07-29 | 3:00 | 0 | 18.3 | 18.07 | 79.9 | 21 | 12 | 2.4803 | 0.070765 | 2.0038 | 29 | 29.125
2007-07-29 | 3:15 | 0 | 18.4 | 18.03 | 80 | 20.97 | 12 | 2.5197 | 0.073359 | 2.0773 | 29 | 29.1354
2007-07-29 | 3:30 | 0 | 18.7 | 18.02 | 79.8 | 20.92 | 12 | 2.6378 | 0.08146 | 2.3067 | 29 | 29.1458
2007-07-29 | 3:45 | 0 | 18.7 | 18.01 | 80 | 20.9 | 12 | 2.6378 | 0.08146 | 2.3067 | 29 | 29.1562
2007-07-29 | 4:00 | 0 | 18.4 | 17.99 | 80.1 | 20.88 | 12 | 2.5197 | 0.073359 | 2.0773 | 29 | 29.1667
2007-07-29 | 4:15 | 0 | 18.7 | 17.96 | 80.1 | 20.87 | 12 | 2.6378 | 0.08146 | 2.3067 | 29 | 29.1771
2007-07-29 | 4:30 | 0 | 18.5 | 17.98 | 80.2 | 20.84 | 12 | 2.5591 | 0.076007 | 2.1523 | 29 | 29.1875
2007-07-29 | 4:45 | 0 | 18.5 | 17.94 | 80.2 | 20.84 | 12 | 2.5591 | 0.076007 | 2.1523 | 29 | 29.1979
2007-07-29 | 5:00 | 0 | 18.6 | 17.91 | 80.3 | 20.84 | 12 | 2.5984 | 0.078707 | 2.2287 | 29 | 29.2083
2007-07-29 | 5:15 | 0 | 18.7 | 17.88 | 80.3 | 20.82 | 12 | 2.6378 | 0.08146 | 2.3067 | 29 | 29.2188
2007-07-29 | 5:30 | 0 | 18.9 | 17.87 | 80.4 | 20.82 | 12 | 2.7165 | 0.087127 | 2.4672 | 29 | 29.2292
2007-07-29 | 5:45 | 0 | 19 | 17.86 | 80.2 | 20.84 | 12 | 2.7559 | 0.090041 | 2.5497 | 29 | 29.2396
2007-07-29 | 6:00 | 0 | 18.9 | 17.81 | 80.2 | 20.84 | 12 | 2.7165 | 0.087127 | 2.4672 | 29 | 29.25
2007-07-29 | 6:15 | 0 | 18.8 | 17.83 | 80.6 | 20.82 | 12 | 2.6772 | 0.084267 | 2.3862 | 29 | 29.2604
2007-07-29 | 6:30 | 0 | 18.9 | 17.81 | 80.8 | 20.82 | 12 | 2.7165 | 0.087127 | 2.4672 | 29 | 29.2708
2007-07-29 | 6:45 | 0 | 18.6 | 17.77 | 81.1 | 20.82 | 12 | 2.5984 | 0.078707 | 2.2287 | 29 | 29.2812
2007-07-29 | 7:00 | 0 | 18.8 | 17.73 | 80.7 | 20.79 | 12 | 2.6772 | 0.084267 | 2.3862 | 29 | 29.2917
2007-07-29 | 7:15 | 0 | 18.6 | 17.73 | 81.1 | 20.81 | 12 | 2.5984 | 0.078707 | 2.2287 | 29 | 29.3021
2007-07-29 | 7:30 | 0 | 18.6 | 17.73 | 81.1 | 20.82 | 12 | 2.5984 | 0.078707 | 2.2287 | 29 | 29.3125
2007-07-29 | 7:45 | 0 | 18.8 | 17.72 | 81.1 | 20.82 | 12 | 2.6772 | 0.084267 | 2.3862 | 29 | 29.3229
2007-07-29 | 8:00 | 0 | 18.5 | 17.71 | 81.2 | 20.79 | 12 | 2.5591 | 0.076007 | 2.1523 | 29 | 29.3333
2007-07-29 | 8:15 | 0 | 18.4 | 17.68 | 81.4 | 20.75 | 12 | 2.5197 | 0.073359 | 2.0773 | 29 | 29.3438
2007-07-29 | 8:30 | 0 | 19 | 17.65 | 81.2 | 20.73 | 12 | 2.7559 | 0.090041 | 2.5497 | 29 | 29.3542
2007-07-29 | 8:45 | 0 | 18.5 | 17.65 | 81.6 | 20.71 | 12 | 2.5591 | 0.076007 | 2.1523 | 29 | 29.3646
2007-07-29 | 9:00 | 0 | 18.7 | 17.64 | 81.4 | 20.69 | 12 | 2.6378 | 0.08146 | 2.3067 | 29 | 29.375
2007-07-29 | 9:15 | 0 | 18.6 | 17.61 | 81.3 | 20.67 | 12 | 2.5984 | 0.078707 | 2.2287 | 29 | 29.3854
2007-07-29 | 9:30 | 0 | 18.6 | 17.61 | 81.9 | 20.65 | 12 | 2.5984 | 0.078707 | 2.2287 | 29 | 29.3958
2007-07-29 | 9:45 | 0 | 18.6 | 17.61 | 81.7 | 20.65 | 12 | 2.5984 | 0.078707 | 2.2287 | 29 | 29.4062
2007-07-29 | 10:00 | 0 | 18.9 | 17.57 | 82 | 20.62 | 12 | 2.7165 | 0.087127 | 2.4672 | 29 | 29.4167
2007-07-29 | 10:15 | 0 | 19.4 | 17.57 | 82.1 | 20.61 | 12 | 2.9134 | 0.10224 | 2.8951 | 29 | 29.4271
2007-07-29 | 10:30 | 0 | 19.7 | 17.86 | 82.6 | 20.59 | 12 | 3.0315 | 0.11197 | 3.1705 | 29 | 29.4375
2007-07-29 | 10:45 | 0 | 20.7 | 18.03 | 82.6 | 20.56 | 12 | 3.4252 | 0.14803 | 4.1916 | 29 | 29.4479
2007-07-29 | 11:00 | 0 | 20.8 | 17.99 | 82.7 | 20.56 | 12 | 3.4646 | 0.15194 | 4.3026 | 29 | 29.4583
2007-07-29 | 11:15 | 0 | 21 | 17.83 | 82.6 | 20.56 | 12 | 3.5433 | 0.15996 | 4.5294 | 29 | 29.4688
2007-07-29 | 11:30 | 0 | 20.6 | 17.83 | 83 | 20.56 | 12 | 3.3858 | 0.14416 | 4.0822 | 29 | 29.4792
2007-07-29 | 11:45 | 0 | 21.1 | 18.07 | 82.8 | 20.58 | 12 | 3.5827 | 0.16405 | 4.6453 | 29 | 29.4896
2007-07-29 | 12:00 | 0 | 21 | 17.86 | 83 | 20.65 | 12 | 3.5433 | 0.15996 | 4.5294 | 29 | 29.5
2007-07-29 | 12:15 | 0 | 20.8 | 17.63 | 82.4 | 20.67 | 12 | 3.4646 | 0.15194 | 4.3026 | 29 | 29.5104
2007-07-29 | 12:30 | 0 | 20.1 | 17.55 | 82.4 | 20.73 | 12 | 3.189 | 0.12571 | 3.5598 | 29 | 29.5208
2007-07-29 | 12:45 | 0 | 20 | 17.53 | 81.9 | 20.76 | 12 | 3.1496 | 0.12219 | 3.4601 | 29 | 29.5312
2007-07-29 | 13:00 | 0 | 19.9 | 17.55 | 81.6 | 20.83 | 12 | 3.1102 | 0.11873 | 3.362 | 29 | 29.5417
2007-07-29 | 13:15 | 0 | 19.3 | 17.57 | 81.5 | 20.91 | 12 | 2.874 | 0.099109 | 2.8064 | 29 | 29.5521
2007-07-29 | 13:30 | 0 | 19.4 | 17.59 | 81.5 | 20.98 | 12 | 2.9134 | 0.10224 | 2.8951 | 29 | 29.5625
2007-07-29 | 13:45 | 0 | 18.8 | 17.69 | 81.9 | 21.14 | 12 | 2.6772 | 0.084267 | 2.3862 | 29 | 29.5729
2007-07-29 | 14:00 | 0 | 19.4 | 17.73 | 81.3 | 21.27 | 12 | 2.9134 | 0.10224 | 2.8951 | 29 | 29.5833
2007-07-29 | 14:15 | 0 | 19.3 | 17.81 | 81.7 | 21.41 | 12 | 2.874 | 0.099109 | 2.8064 | 29 | 29.5938
2007-07-29 | 14:30 | 0 | 19.1 | 17.99 | 81.6 | 21.61 | 12 | 2.7953 | 0.093009 | 2.6337 | 29 | 29.6042
2007-07-29 | 14:45 | 0 | 19.1 | 17.99 | 81.6 | 21.71 | 12 | 2.7953 | 0.093009 | 2.6337 | 29 | 29.6146
2007-07-29 | 15:00 | 0 | 19.2 | 17.98 | 81.7 | 21.77 | 12 | 2.8346 | 0.096032 | 2.7193 | 29 | 29.625
2007-07-29 | 15:15 | 0 | 18.8 | 18.02 | 81.7 | 21.82 | 12 | 2.6772 | 0.084267 | 2.3862 | 29 | 29.6354
2007-07-29 | 15:30 | 0 | 18.9 | 18.13 | 81.3 | 21.94 | 12 | 2.7165 | 0.087127 | 2.4672 | 29 | 29.6458
2007-07-29 | 15:45 | 0 | 18.7 | 18.21 | 81.3 | 21.98 | 12 | 2.6378 | 0.08146 | 2.3067 | 29 | 29.6562
2007-07-29 | 16:00 | 0 | 19 | 18.26 | 81.1 | 22.07 | 12 | 2.7559 | 0.090041 | 2.5497 | 29 | 29.6667
2007-07-29 | 16:15 | 0 | 19 | 18.24 | 81.2 | 22.11 | 12 | 2.7559 | 0.090041 | 2.5497 | 29 | 29.6771
2007-07-29 | 16:30 | 0 | 19.1 | 18.19 | 81.5 | 22.1 | 12 | 2.7953 | 0.093009 | 2.6337 | 29 | 29.6875
2007-07-29 | 16:45 | 0 | 18.9 | 18.2 | 81.5 | 22.12 | 12 | 2.7165 | 0.087127 | 2.4672 | 29 | 29.6979
2007-07-29 | 17:00 | 0 | 18.8 | 18.21 | 81.7 | 22.16 | 12 | 2.6772 | 0.084267 | 2.3862 | 29 | 29.7083
2007-07-29 | 17:15 | 0 | 18.6 | 18.27 | 81.5 | 22.22 | 12 | 2.5984 | 0.078707 | 2.2287 | 29 | 29.7188
2007-07-29 | 17:30 | 0 | 18.8 | 18.25 | 81.3 | 22.22 | 12 | 2.6772 | 0.084267 | 2.3862 | 29 | 29.7292
2007-07-29 | 17:45 | 0 | 18.7 | 18.27 | 81.2 | 22.19 | 12 | 2.6378 | 0.08146 | 2.3067 | 29 | 29.7396
2007-07-29 | 18:00 | 0 | 18.6 | 18.29 | 81.3 | 22.2 | 12 | 2.5984 | 0.078707 | 2.2287 | 29 | 29.75
2007-07-29 | 18:15 | 0 | 18.8 | 18.29 | 81.3 | 22.17 | 12 | 2.6772 | 0.084267 | 2.3862 | 29 | 29.7604
2007-07-29 | 18:30 | 0 | 18.7 | 18.27 | 81.4 | 22.13 | 12 | 2.6378 | 0.08146 | 2.3067 | 29 | 29.7708
2007-07-29 | 18:45 | 0 | 18.4 | 18.26 | 81.5 | 22.07 | 12 | 2.5197 | 0.073359 | 2.0773 | 29 | 29.7812
2007-07-29 | 19:00 | 0 | 18.9 | 18.29 | 81.4 | 22.01 | 12 | 2.7165 | 0.087127 | 2.4672 | 29 | 29.7917
2007-07-29 | 19:15 | 0 | 18.8 | 18.25 | 81.6 | 21.91 | 12 | 2.6772 | 0.084267 | 2.3862 | 29 | 29.8021
2007-07-29 | 19:30 | 0 | 19 | 18.21 | 81.3 | 21.87 | 12 | 2.7559 | 0.090041 | 2.5497 | 29 | 29.8125
2007-07-29 | 19:45 | 0 | 19.1 | 18.21 | 81.6 | 21.74 | 12 | 2.7953 | 0.093009 | 2.6337 | 29 | 29.8229
2007-07-29 | 20:00 | 0 | 19.1 | 18.23 | 81.7 | 21.65 | 12 | 2.7953 | 0.093009 | 2.6337 | 29 | 29.8333
2007-07-29 | 20:15 | 0 | 18.9 | 18.24 | 81.7 | 21.54 | 12 | 2.7165 | 0.087127 | 2.4672 | 29 | 29.8438
2007-07-29 | 20:30 | 0 | 18.8 | 18.22 | 81.9 | 21.4 | 12 | 2.6772 | 0.084267 | 2.3862 | 29 | 29.8542
2007-07-29 | 20:45 | 0 | 18.7 | 18.25 | 81.8 | 21.31 | 12 | 2.6378 | 0.08146 | 2.3067 | 29 | 29.8646
2007-07-29 | 21:00 | 0 | 18.8 | 18.21 | 81.8 | 21.24 | 12 | 2.6772 | 0.084267 | 2.3862 | 29 | 29.875
2007-07-29 | 21:15 | 0 | 18.8 | 18.21 | 82.1 | 21.16 | 12 | 2.6772 | 0.084267 | 2.3862 | 29 | 29.8854
2007-07-29 | 21:30 | 0 | 19 | 18.21 | 82.3 | 21.09 | 12 | 2.7559 | 0.090041 | 2.5497 | 29 | 29.8958
2007-07-29 | 21:45 | 0 | 19 | 18.17 | 82.3 | 21.03 | 12 | 2.7559 | 0.090041 | 2.5497 | 29 | 29.9062
2007-07-29 | 22:00 | 0 | 18.9 | 18.17 | 82.5 | 21.01 | 12 | 2.7165 | 0.087127 | 2.4672 | 29 | 29.9167
2007-07-29 | 22:15 | 0 | 18.9 | 18.2 | 82.5 | 20.93 | 12 | 2.7165 | 0.087127 | 2.4672 | 29 | 29.9271
2007-07-29 | 22:30 | 0 | 19.4 | 18.17 | 82.3 | 20.9 | 12 | 2.9134 | 0.10224 | 2.8951 | 29 | 29.9375
2007-07-29 | 22:45 | 0 | 18.8 | 18.15 | 82.7 | 20.89 | 12 | 2.6772 | 0.084267 | 2.3862 | 29 | 29.9479
2007-07-29 | 23:00 | 0 | 18.9 | 18.11 | 82.6 | 20.87 | 12 | 2.7165 | 0.087127 | 2.4672 | 29 | 29.9583
2007-07-29 | 23:15 | 0 | 18.8 | 18.09 | 82.7 | 20.84 | 12 | 2.6772 | 0.084267 | 2.3862 | 29 | 29.9688
2007-07-29 | 23:30 | 0 | 18.9 | 18.05 | 82.8 | 20.81 | 12 | 2.7165 | 0.087127 | 2.4672 | 29 | 29.9792
2007-07-29 | 23:45 | 0 | 18.9 | 18.03 | 82.5 | 20.76 | 12 | 2.7165 | 0.087127 | 2.4672 | 29 | 29.9896
2007-07-30 | 0:00 | 0 | 18.6 | 18.01 | 83 | 20.74 | 12 | 2.5984 | 0.078707 | 2.2287 | 30 | 30
2007-07-30 | 0:15 | 0 | 19.1 | 17.99 | 82.6 | 20.72 | 12 | 2.7953 | 0.093009 | 2.6337 | 30 | 30.0104
2007-07-30 | 0:30 | 0 | 18.8 | 17.95 | 82.5 | 20.68 | 12 | 2.6772 | 0.084267 | 2.3862 | 30 | 30.0208
2007-07-30 | 0:45 | 0 | 19.2 | 17.96 | 82.5 | 20.66 | 12 | 2.8346 | 0.096032 | 2.7193 | 30 | 30.0312
2007-07-30 | 1:00 | 0 | 19.1 | 17.91 | 82.5 | 20.66 | 12 | 2.7953 | 0.093009 | 2.6337 | 30 | 30.0417
2007-07-30 | 1:15 | 0 | 18.6 | 17.87 | 82.9 | 20.62 | 12 | 2.5984 | 0.078707 | 2.2287 | 30 | 30.0521
2007-07-30 | 1:30 | 0 | 18.5 | 17.86 | 82.6 | 20.63 | 12 | 2.5591 | 0.076007 | 2.1523 | 30 | 30.0625
2007-07-30 | 1:45 | 0 | 18.9 | 17.83 | 82.5 | 20.58 | 12 | 2.7165 | 0.087127 | 2.4672 | 30 | 30.0729
2007-07-30 | 2:00 | 0 | 18.5 | 17.81 | 82.6 | 20.56 | 12 | 2.5591 | 0.076007 | 2.1523 | 30 | 30.0833
2007-07-30 | 2:15 | 0 | 18.9 | 17.77 | 82.4 | 20.45 | 12 | 2.7165 | 0.087127 | 2.4672 | 30 | 30.0938
2007-07-30 | 2:30 | 0 | 18.8 | 17.75 | 82.5 | 20.42 | 12 | 2.6772 | 0.084267 | 2.3862 | 30 | 30.1042
2007-07-30 | 2:45 | 0 | 18.9 | 17.73 | 82 | 20 | 12 | 2.7165 | 0.087127 | 2.4672 | 30 | 30.1146
2007-07-30 | 3:00 | 0 | 18.8 | 17.69 | 82.1 | 20.28 | 12 | 2.6772 | 0.084267 | 2.3862 | 30 | 30.125
2007-07-30 | 3:15 | 0 | 18.8 | 17.69 | 81.9 | 20.24 | 12 | 2.6772 | 0.084267 | 2.3862 | 30 | 30.1354
2007-07-30 | 3:30 | 0 | 18.7 | 17.66 | 82.2 | 20.15 | 12 | 2.6378 | 0.08146 | 2.3067 | 30 | 30.1458
2007-07-30 | 3:45 | 0 | 18.6 | 17.67 | 82.3 | 20.08 | 12 | 2.5984 | 0.078707 | 2.2287 | 30 | 30.1562
2007-07-30 | 4:00 | 0 | 18.7 | 17.61 | 82.2 | 20.01 | 12 | 2.6378 | 0.08146 | 2.3067 | 30 | 30.1667
2007-07-30 | 4:15 | 0 | 18.3 | 17.61 | 82.6 | 19.94 | 12 | 2.4803 | 0.070765 | 2.0038 | 30 | 30.1771
2007-07-30 | 4:30 | 0 | 18.5 | 17.55 | 82.3 | 19.88 | 12 | 2.5591 | 0.076007 | 2.1523 | 30 | 30.1875
2007-07-30 | 4:45 | 0 | 18.4 | 17.53 | 82.4 | 19.86 | 12 | 2.5197 | 0.073359 | 2.0773 | 30 | 30.1979
2007-07-30 | 5:00 | 0 | 18.3 | 17.52 | 82.6 | 19.81 | 12 | 2.4803 | 0.070765 | 2.0038 | 30 | 30.2083
2007-07-30 | 5:15 | 0 | 18.2 | 17.49 | 82.7 | 19.76 | 12 | 2.4409 | 0.068223 | 1.9318 | 30 | 30.2188
2007-07-30 | 5:30 | 0 | 18.2 | 17.47 | 82.7 | 19.71 | 12 | 2.4409 | 0.068223 | 1.9318 | 30 | 30.2292
2007-07-30 | 5:45 | 0 | 18.5 | 17.45 | 82.8 | 19.7 | 12 | 2.5591 | 0.076007 | 2.1523 | 30 | 30.2396
2007-07-30 | 6:00 | 0 | 18.1 | 17.42 | 82.8 | 19.68 | 12 | 2.4016 | 0.065733 | 1.8613 | 30 | 30.25
2007-07-30 | 6:15 | 0 | 18.6 | 17.39 | 82.6 | 19.68 | 12 | 2.5984 | 0.078707 | 2.2287 | 30 | 30.2604
2007-07-30 | 6:30 | 0 | 18.4 | 17.38 | 82.6 | 19.67 | 12 | 2.5197 | 0.073359 | 2.0773 | 30 | 30.2708
2007-07-30 | 6:45 | 0 | 18.6 | 17.36 | 82.5 | 19.66 | 12 | 2.5984 | 0.078707 | 2.2287 | 30 | 30.2812
2007-07-30 | 7:00 | 0 | 18.7 | 17.33 | 82.4 | 19.66 | 12 | 2.6378 | 0.08146 | 2.3067 | 30 | 30.2917
2007-07-30 | 7:15 | 0 | 18.6 | 17.31 | 82.6 | 19.7 | 12 | 2.5984 | 0.078707 | 2.2287 | 30 | 30.3021
2007-07-30 | 7:30 | 0 | 18.7 | 17.3 | 82.8 | 19.75 | 12 | 2.6378 | 0.08146 | 2.3067 | 30 | 30.3125
2007-07-30 | 7:45 | 0 | 18.6 | 17.28 | 82.9 | 19.79 | 12 | 2.5984 | 0.078707 | 2.2287 | 30 | 30.3229
2007-07-30 | 8:00 | 0 | 19 | 17.29 | 82.8 | 19.88 | 12 | 2.7559 | 0.090041 | 2.5497 | 30 | 30.3333
2007-07-30 | 8:15 | 0 | 18.8 | 17.27 | 82.9 | 19.94 | 12 | 2.6772 | 0.084267 | 2.3862 | 30 | 30.3438
2007-07-30 | 8:30 | 0 | 18.9 | 17.29 | 82.9 | 20.04 | 12 | 2.7165 | 0.087127 | 2.4672 | 30 | 30.3542
2007-07-30 | 8:45 | 0 | 18.5 | 17.3 | 83.1 | 20.14 | 12 | 2.5591 | 0.076007 | 2.1523 | 30 | 30.3646
2007-07-30 | 9:00 | 0 | 18.9 | 17.34 | 83 | 20.24 | 12 | 2.7165 | 0.087127 | 2.4672 | 30 | 30.375
2007-07-30 | 9:15 | 0 | 19.2 | 17.34 | 82.7 | 20.34 | 12 | 2.8346 | 0.096032 | 2.7193 | 30 | 30.3854
2007-07-30 | 9:30 | 0 | 19.2 | 17.35 | 82.9 | 20.46 | 12 | 2.8346 | 0.096032 | 2.7193 | 30 | 30.3958
2007-07-30 | 9:45 | 0 | 19.3 | 17.39 | 82.6 | 20.58 | 12 | 2.874 | 0.099109 | 2.8064 | 30 | 30.4062
2007-07-30 | 10:00 | 0 | 19.1 | 17.42 | 82.8 | 20.75 | 12 | 2.7953 | 0.093009 | 2.6337 | 30 | 30.4167
2007-07-30 | 10:15 | 0 | 19.2 | 17.45 | 83 | 20.98 | 12 | 2.8346 | 0.096032 | 2.7193 | 30 | 30.4271
2007-07-30 | 10:30 | 0 | 19.2 | 17.53 | 83.1 | 21.1 | 12 | 2.8346 | 0.096032 | 2.7193 | 30 | 30.4375
2007-07-30 | 10:45 | 0 | 18.8 | 17.55 | 83.3 | 21.2 | 12 | 2.6772 | 0.084267 | 2.3862 | 30 | 30.4479
2007-07-30 | 11:00 | 0 | 19 | 17.61 | 83.1 | 21.31 | 12 | 2.7559 | 0.090041 | 2.5497 | 30 | 30.4583
2007-07-30 | 11:15 | 0 | 19.1 | 17.73 | 83.1 | 21.44 | 12 | 2.7953 | 0.093009 | 2.6337 | 30 | 30.4688
2007-07-30 | 11:30 | 0 | 18.8 | 17.83 | 83.3 | 21.57 | 12 | 2.6772 | 0.084267 | 2.3862 | 30 | 30.4792
2007-07-30 | 11:45 | 0 | 19 | 17.88 | 82.9 | 21.99 | 12 | 2.7559 | 0.090041 | 2.5497 | 30 | 30.4896
2007-07-30 | 12:00 | 0 | 18.3 | 17.95 | 83.4 | 22.93 | 12 | 2.4803 | 0.070765 | 2.0038 | 30 | 30.5
2007-07-30 | 12:15 | 0 | 18.2 | 18.07 | 83.5 | 23.48 | 12 | 2.4409 | 0.068223 | 1.9318 | 30 | 30.5104
2007-07-30 | 12:30 | 0 | 18.5 | 18.12 | 83.1 | 23.46 | 12 | 2.5591 | 0.076007 | 2.1523 | 30 | 30.5208
2007-07-30 | 12:45 | 0 | 18.3 | 18.33 | 83.1 | 23.39 | 12 | 2.4803 | 0.070765 | 2.0038 | 30 | 30.5312
2007-07-30 | 13:00 | 0 | 18.3 | 18.55 | 82.7 | 23.25 | 12 | 2.4803 | 0.070765 | 2.0038 | 30 | 30.5417
2007-07-30 | 13:15 | 0 | 18.6 | 18.71 | 82.6 | 23.22 | 12 | 2.5984 | 0.078707 | 2.2287 | 30 | 30.5521
2007-07-30 | 13:30 | 0 | 18.3 | 18.77 | 82.9 | 23.23 | 12 | 2.4803 | 0.070765 | 2.0038 | 30 | 30.5625
2007-07-30 | 13:45 | 0 | 18.8 | 18.83 | 82.3 | 23.23 | 12 | 2.6772 | 0.084267 | 2.3862 | 30 | 30.5729
2007-07-30 | 14:00 | 0 | 18.5 | 18.93 | 82.5 | 23.27 | 12 | 2.5591 | 0.076007 | 2.1523 | 30 | 30.5833
2007-07-30 | 14:15 | 0 | 18.8 | 18.98 | 82.3 | 23.32 | 12 | 2.6772 | 0.084267 | 2.3862 | 30 | 30.5938
2007-07-30 | 14:30 | 0 | 18.3 | 18.95 | 82.8 | 23.38 | 12 | 2.4803 | 0.070765 | 2.0038 | 30 | 30.6042
2007-07-30 | 14:45 | 0 | 18.4 | 18.93 | 82.5 | 23.42 | 12 | 2.5197 | 0.073359 | 2.0773 | 30 | 30.6146
2007-07-30 | 15:00 | 0 | 18.7 | 19.01 | 82.2 | 23.47 | 12 | 2.6378 | 0.08146 | 2.3067 | 30 | 30.625
2007-07-30 | 15:15 | 0 | 18.3 | 19.05 | 82.4 | 23.52 | 12 | 2.4803 | 0.070765 | 2.0038 | 30 | 30.6354
2007-07-30 | 15:30 | 0 | 18.3 | 19.11 | 81.9 | 23.54 | 12 | 2.4803 | 0.070765 | 2.0038 | 30 | 30.6458
2007-07-30 | 15:45 | 0 | 18.3 | 19.11 | 82 | 23.56 | 12 | 2.4803 | 0.070765 | 2.0038 | 30 | 30.6562
2007-07-30 | 16:00 | 0 | 18.4 | 19.14 | 81.5 | 23.59 | 12 | 2.5197 | 0.073359 | 2.0773 | 30 | 30.6667
2007-07-30 | 16:15 | 0 | 18.2 | 19.15 | 81.5 | 23.63 | 12 | 2.4409 | 0.068223 | 1.9318 | 30 | 30.6771
2007-07-30 | 16:30 | 0 | 18.1 | 19.04 | 81.6 | 23.64 | 12 | 2.4016 | 0.065733 | 1.8613 | 30 | 30.6875
2007-07-30 | 16:45 | 0 | 18.3 | 19 | 81.5 | 23.63 | 12 | 2.4803 | 0.070765 | 2.0038 | 30 | 30.6979
2007-07-30 | 17:00 | 0 | 18.2 | 18.97 | 81.5 | 23.59 | 12 | 2.4409 | 0.068223 | 1.9318 | 30 | 30.7083
2007-07-30 | 17:15 | 0 | 18 | 18.97 | 81.5 | 23.57 | 12 | 2.3622 | 0.063295 | 1.7923 | 30 | 30.7188
2007-07-30 | 17:30 | 0 | 18.4 | 18.95 | 81.1 | 23.51 | 12 | 2.5197 | 0.073359 | 2.0773 | 30 | 30.7292
2007-07-30 | 17:45 | 0 | 18.4 | 18.91 | 81.5 | 23.46 | 12 | 2.5197 | 0.073359 | 2.0773 | 30 | 30.7396
2007-07-30 | 18:00 | 0 | 18.2 | 18.85 | 81.9 | 23.29 | 12 | 2.4409 | 0.068223 | 1.9318 | 30 | 30.75
2007-07-30 | 18:15 | 0 | 18.4 | 18.8 | 81.7 | 23.07 | 12 | 2.5197 | 0.073359 | 2.0773 | 30 | 30.7604
2007-07-30 | 18:30 | 0 | 18.2 | 18.77 | 81.6 | 22.82 | 12 | 2.4409 | 0.068223 | 1.9318 | 30 | 30.7708
2007-07-30 | 18:45 | 0 | 18.2 | 18.71 | 81.5 | 22.53 | 12 | 2.4409 | 0.068223 | 1.9318 | 30 | 30.7812
2007-07-30 | 19:00 | 0 | 18.3 | 18.71 | 81.5 | 22.25 | 12 | 2.4803 | 0.070765 | 2.0038 | 30 | 30.7917
2007-07-30 | 19:15 | 0 | 18.3 | 18.67 | 81.6 | 22.04 | 12 | 2.4803 | 0.070765 | 2.0038 | 30 | 30.8021
2007-07-30 | 19:30 | 0 | 18.5 | 18.63 | 81.5 | 21.89 | 12 | 2.5591 | 0.076007 | 2.1523 | 30 | 30.8125
2007-07-30 | 19:45 | 0 | 18.4 | 18.63 | 81.5 | 21.82 | 12 | 2.5197 | 0.073359 | 2.0773 | 30 | 30.8229
2007-07-30 | 20:00 | 0 | 18.3 | 18.61 | 81.8 | 21.8 | 12 | 2.4803 | 0.070765 | 2.0038 | 30 | 30.8333
2007-07-30 | 20:15 | 0 | 18.7 | 18.55 | 81.6 | 21.77 | 12 | 2.6378 | 0.08146 | 2.3067 | 30 | 30.8438
2007-07-30 | 20:30 | 0 | 18.4 | 18.53 | 82 | 21.72 | 12 | 2.5197 | 0.073359 | 2.0773 | 30 | 30.8542
2007-07-30 | 20:45 | 0 | 18.4 | 18.51 | 82.1 | 21.66 | 12 | 2.5197 | 0.073359 | 2.0773 | 30 | 30.8646
2007-07-30 | 21:00 | 0 | 18.5 | 18.47 | 82.1 | 21.59 | 12 | 2.5591 | 0.076007 | 2.1523 | 30 | 30.875
2007-07-30 | 21:15 | 0 | 18.7 | 18.45 | 82.2 | 21.5 | 12 | 2.6378 | 0.08146 | 2.3067 | 30 | 30.8854
2007-07-30 | 21:30 | 0 | 18.9 | 18.44 | 82.2 | 21.41 | 12 | 2.7165 | 0.087127 | 2.4672 | 30 | 30.8958
2007-07-30 | 21:45 | 0 | 18.3 | 18.38 | 82.9 | 21.32 | 12 | 2.4803 | 0.070765 | 2.0038 | 30 | 30.9062
2007-07-30 | 22:00 | 0 | 18.3 | 18.36 | 82.9 | 21.18 | 12 | 2.4803 | 0.070765 | 2.0038 | 30 | 30.9167
2007-07-30 | 22:15 | 0 | 18.1 | 18.35 | 82.9 | 21.09 | 12 | 2.4016 | 0.065733 | 1.8613 | 30 | 30.9271
2007-07-30 | 22:30 | 0 | 18.4 | 18.32 | 82.7 | 21.02 | 12 | 2.5197 | 0.073359 | 2.0773 | 30 | 30.9375
2007-07-30 | 22:45 | 0 | 18.6 | 18.3 | 82.7 | 20.99 | 12 | 2.5984 | 0.078707 | 2.2287 | 30 | 30.9479
2007-07-30 | 23:00 | 0 | 18.3 | 18.29 | 83 | 20.94 | 12 | 2.4803 | 0.070765 | 2.0038 | 30 | 30.9583
2007-07-30 | 23:15 | 0 | 18.4 | 18.25 | 82.9 | 20.9 | 12 | 2.5197 | 0.073359 | 2.0773 | 30 | 30.9688
2007-07-30 | 23:30 | 0 | 18 | 18.21 | 83.3 | 20.89 | 12 | 2.3622 | 0.063295 | 1.7923 | 30 | 30.9792
2007-07-30 | 23:45 | 0 | 18.4 | 18.18 | 83.1 | 20.88 | 12 | 2.5197 | 0.073359 | 2.0773 | 30 | 30.9896
2007-07-31 | 0:00 | 0 | 18.3 | 18.15 | 83 | 20.88 | 12 | 2.4803 | 0.070765 | 2.0038 | 31 | 31
2007-07-31 | 0:15 | 0 | 18.5 | 18.14 | 83 | 20.85 | 12 | 2.5591 | 0.076007 | 2.1523 | 31 | 31.0104
2007-07-31 | 0:30 | 0 | 18.3 | 18.14 | 82.9 | 20.84 | 12 | 2.4803 | 0.070765 | 2.0038 | 31 | 31.0208
2007-07-31 | 0:45 | 0 | 18.6 | 18.11 | 82.9 | 20.76 | 12 | 2.5984 | 0.078707 | 2.2287 | 31 | 31.0312
2007-07-31 | 1:00 | 0 | 18.5 | 18.09 | 83 | 20.68 | 12 | 2.5591 | 0.076007 | 2.1523 | 31 | 31.0417
2007-07-31 | 1:15 | 0 | 18.6 | 18.03 | 82.7 | 20.61 | 12 | 2.5984 | 0.078707 | 2.2287 | 31 | 31.0521
2007-07-31 | 1:30 | 0 | 18.5 | 18.02 | 82.8 | 20.53 | 12 | 2.5591 | 0.076007 | 2.1523 | 31 | 31.0625
2007-07-31 | 1:45 | 0 | 18.5 | 17.99 | 82.9 | 20.5 | 12 | 2.5591 | 0.076007 | 2.1523 | 31 | 31.0729
2007-07-31 | 2:00 | 0 | 18.3 | 17.95 | 83 | 20.45 | 12 | 2.4803 | 0.070765 | 2.0038 | 31 | 31.0833
2007-07-31 | 2:15 | 0 | 18.7 | 17.93 | 82.6 | 20.38 | 12 | 2.6378 | 0.08146 | 2.3067 | 31 | 31.0938
2007-07-31 | 2:30 | 0 | 18.8 | 17.88 | 82.5 | 20.35 | 12 | 2.6772 | 0.084267 | 2.3862 | 31 | 31.1042
2007-07-31 | 2:45 | 0 | 18.6 | 17.84 | 82.4 | 20.32 | 12 | 2.5984 | 0.078707 | 2.2287 | 31 | 31.1146
2007-07-31 | 3:00 | 0 | 18.5 | 17.84 | 82.5 | 20.28 | 12 | 2.5591 | 0.076007 | 2.1523 | 31 | 31.125
2007-07-31 | 3:15 | 0 | 18.5 | 17.83 | 82.6 | 20.24 | 12 | 2.5591 | 0.076007 | 2.1523 | 31 | 31.1354
2007-07-31 | 3:30 | 0 | 18.7 | 17.81 | 82.3 | 20.22 | 12 | 2.6378 | 0.08146 | 2.3067 | 31 | 31.1458
2007-07-31 | 3:45 | 0 | 18.3 | 17.75 | 82.6 | 20.19 | 12 | 2.4803 | 0.070765 | 2.0038 | 31 | 31.1562
2007-07-31 | 4:00 | 0 | 18.8 | 17.73 | 82.3 | 20.14 | 12 | 2.6772 | 0.084267 | 2.3862 | 31 | 31.1667
2007-07-31 | 4:15 | 0 | 18.7 | 17.69 | 82.5 | 20.05 | 12 | 2.6378 | 0.08146 | 2.3067 | 31 | 31.1771
2007-07-31 | 4:30 | 0 | 18.6 | 17.66 | 82.4 | 19.98 | 12 | 2.5984 | 0.078707 | 2.2287 | 31 | 31.1875
2007-07-31 | 4:45 | 0 | 18.5 | 17.64 | 82.6 | 19.89 | 12 | 2.5591 | 0.076007 | 2.1523 | 31 | 31.1979
2007-07-31 | 5:00 | 0 | 18.1 | 17.57 | 83 | 19.84 | 12 | 2.4016 | 0.065733 | 1.8613 | 31 | 31.2083
2007-07-31 | 5:15 | 0 | 17.9 | 17.54 | 83.2 | 19.76 | 12 | 2.3228 | 0.060908 | 1.7247 | 31 | 31.2188
2007-07-31 | 5:30 | 0 | 18.2 | 17.51 | 83.2 | 19.69 | 12 | 2.4409 | 0.068223 | 1.9318 | 31 | 31.2292
2007-07-31 | 5:45 | 0 | 18.3 | 17.47 | 83.1 | 19.67 | 12 | 2.4803 | 0.070765 | 2.0038 | 31 | 31.2396
2007-07-31 | 6:00 | 0 | 18.2 | 17.43 | 83.2 | 19.6 | 12 | 2.4409 | 0.068223 | 1.9318 | 31 | 31.25
2007-07-31 | 6:15 | 0 | 18.5 | 17.41 | 82.9 | 19.56 | 12 | 2.5591 | 0.076007 | 2.1523 | 31 | 31.2604
2007-07-31 | 6:30 | 0 | 18.6 | 17.38 | 82.9 | 19.47 | 12 | 2.5984 | 0.078707 | 2.2287 | 31 | 31.2708
2007-07-31 | 6:45 | 0 | 18.4 | 17.35 | 83.3 | 19.34 | 12 | 2.5197 | 0.073359 | 2.0773 | 31 | 31.2812
2007-07-31 | 7:00 | 0 | 18.6 | 17.31 | 83.2 | 19.3 | 12 | 2.5984 | 0.078707 | 2.2287 | 31 | 31.2917
2007-07-31 | 7:15 | 0 | 18.3 | 17.26 | 83.5 | 19.31 | 12 | 2.4803 | 0.070765 | 2.0038 | 31 | 31.3021
2007-07-31 | 7:30 | 0 | 18.2 | 17.25 | 83.6 | 19.3 | 12 | 2.4409 | 0.068223 | 1.9318 | 31 | 31.3125
2007-07-31 | 7:45 | 0 | 18.2 | 17.23 | 83.7 | 19.31 | 12 | 2.4409 | 0.068223 | 1.9318 | 31 | 31.3229
2007-07-31 | 8:00 | 0 | 18.4 | 17.23 | 83.6 | 19.31 | 12 | 2.5197 | 0.073359 | 2.0773 | 31 | 31.3333
2007-07-31 | 8:15 | 0 | 18.4 | 17.21 | 83.5 | 19.42 | 12 | 2.5197 | 0.073359 | 2.0773 | 31 | 31.3438
2007-07-31 | 8:30 | 0 | 18.6 | 17.21 | 83.5 | 19.55 | 12 | 2.5984 | 0.078707 | 2.2287 | 31 | 31.3542
2007-07-31 | 8:45 | 0 | 18.5 | 17.23 | 83.4 | 19.64 | 12 | 2.5591 | 0.076007 | 2.1523 | 31 | 31.3646
2007-07-31 | 9:00 | 0 | 18.7 | 17.21 | 83.2 | 19.77 | 12 | 2.6378 | 0.08146 | 2.3067 | 31 | 31.375
2007-07-31 | 9:15 | 0 | 18.6 | 17.23 | 83.3 | 19.92 | 12 | 2.5984 | 0.078707 | 2.2287 | 31 | 31.3854
2007-07-31 | 9:30 | 0 | 18.7 | 17.23 | 83 | 20 | 12 | 2.6378 | 0.08146 | 2.3067 | 31 | 31.3958
2007-07-31 | 9:45 | 0 | 18.8 | 17.25 | 83.1 | 20.09 | 12 | 2.6772 | 0.084267 | 2.3862 | 31 | 31.4062
2007-07-31 | 10:00 | 0 | 18.4 | 17.28 | 83.1 | 20.27 | 12 | 2.5197 | 0.073359 | 2.0773 | 31 | 31.4167
2007-07-31 | 10:15 | 0 | 18.5 | 17.33 | 83.1 | 20.5 | 12 | 2.5591 | 0.076007 | 2.1523 | 31 | 31.4271
2007-07-31 | 10:30 | 0 | 18.7 | 17.39 | 82.9 | 20.65 | 12 | 2.6378 | 0.08146 | 2.3067 | 31 | 31.4375
2007-07-31 | 10:45 | 0 | 18.5 | 17.41 | 83.3 | 20.75 | 12 | 2.5591 | 0.076007 | 2.1523 | 31 | 31.4479
2007-07-31 | 11:00 | 0 | 18.4 | 17.49 | 83.1 | 20.92 | 12 | 2.5197 | 0.073359 | 2.0773 | 31 | 31.4583
2007-07-31 | 11:15 | 0 | 18.5 | 17.57 | 83 | 21.04 | 12 | 2.5591 | 0.076007 | 2.1523 | 31 | 31.4688
2007-07-31 | 11:30 | 0 | 18.2 | 17.7 | 83.3 | 21.22 | 12 | 2.4409 | 0.068223 | 1.9318 | 31 | 31.4792
2007-07-31 | 11:45 | 0 | 18.3 | 17.78 | 83.2 | 21.53 | 12 | 2.4803 | 0.070765 | 2.0038 | 31 | 31.4896
2007-07-31 | 12:00 | 0 | 18.4 | 17.81 | 83.1 | 22.48 | 12 | 2.5197 | 0.073359 | 2.0773 | 31 | 31.5
2007-07-31 | 12:15 | 0 | 17.9 | 17.91 | 83.6 | 23.35 | 12 | 2.3228 | 0.060908 | 1.7247 | 31 | 31.5104
2007-07-31 | 12:30 | 0 | 18.1 | 18.03 | 83.3 | 23.55 | 12 | 2.4016 | 0.065733 | 1.8613 | 31 | 31.5208
2007-07-31 | 12:45 | 0 | 17.6 | 18.21 | 83.6 | 23.55 | 12 | 2.2047 | 0.054058 | 1.5307 | 31 | 31.5312
2007-07-31 | 13:00 | 0 | 17.8 | 18.54 | 83.4 | 23.41 | 12 | 2.2835 | 0.058574 | 1.6586 | 31 | 31.5417
2007-07-31 | 13:15 | 0 | 17.9 | 18.81 | 83.3 | 23.38 | 12 | 2.3228 | 0.060908 | 1.7247 | 31 | 31.5521
2007-07-31 | 13:30 | 0 | 18.3 | 18.94 | 83.2 | 23.38 | 12 | 2.4803 | 0.070765 | 2.0038 | 31 | 31.5625
2007-07-31 | 13:45 | 0 | 18 | 18.97 | 83.2 | 23.4 | 12 | 2.3622 | 0.063295 | 1.7923 | 31 | 31.5729
2007-07-31 | 14:00 | 0 | 18.6 | 19.01 | 82.9 | 23.41 | 12 | 2.5984 | 0.078707 | 2.2287 | 31 | 31.5833
2007-07-31 | 14:15 | 0 | 18.4 | 19.03 | 82.7 | 23.47 | 12 | 2.5197 | 0.073359 | 2.0773 | 31 | 31.5938
2007-07-31 | 14:30 | 0 | 18 | 19.03 | 83.1 | 23.52 | 12 | 2.3622 | 0.063295 | 1.7923 | 31 | 31.6042
2007-07-31 | 14:45 | 0 | 18.4 | 19.03 | 82.7 | 23.63 | 12 | 2.5197 | 0.073359 | 2.0773 | 31 | 31.6146
2007-07-31 | 15:00 | 0 | 18.2 | 19.03 | 82.7 | 23.65 | 12 | 2.4409 | 0.068223 | 1.9318 | 31 | 31.625
2007-07-31 | 15:15 | 0 | 18.5 | 19.08 | 82.4 | 23.71 | 12 | 2.5591 | 0.076007 | 2.1523 | 31 | 31.6354
2007-07-31 | 15:30 | 0 | 18.2 | 19.09 | 82.6 | 23.72 | 12 | 2.4409 | 0.068223 | 1.9318 | 31 | 31.6458
2007-07-31 | 15:45 | 0 | 17.9 | 19.11 | 82.4 | 23.76 | 12 | 2.3228 | 0.060908 | 1.7247 | 31 | 31.6562
2007-07-31 | 16:00 | 0 | 18.4 | 19.06 | 82 | 23.73 | 12 | 2.5197 | 0.073359 | 2.0773 | 31 | 31.6667
2007-07-31 | 16:15 | 0 | 18.1 | 19.03 | 82.1 | 23.72 | 12 | 2.4016 | 0.065733 | 1.8613 | 31 | 31.6771
2007-07-31 | 16:30 | 0 | 18 | 18.87 | 82.1 | 23.71 | 12 | 2.3622 | 0.063295 | 1.7923 | 31 | 31.6875
2007-07-31 | 16:45 | 0 | 18.1 | 18.79 | 82 | 23.69 | 12 | 2.4016 | 0.065733 | 1.8613 | 31 | 31.6979
2007-07-31 | 17:00 | 0 | 18.2 | 18.75 | 81.8 | 23.67 | 12 | 2.4409 | 0.068223 | 1.9318 | 31 | 31.7083
2007-07-31 | 17:15 | 0 | 18.3 | 18.71 | 81.6 | 23.62 | 12 | 2.4803 | 0.070765 | 2.0038 | 31 | 31.7188
2007-07-31 | 17:30 | 0 | 18.2 | 18.69 | 81.5 | 23.54 | 12 | 2.4409 | 0.068223 | 1.9318 | 31 | 31.7292
2007-07-31 | 17:45 | 0 | 18.1 | 18.69 | 81.5 | 23.48 | 12 | 2.4016 | 0.065733 | 1.8613 | 31 | 31.7396
2007-07-31 | 18:00 | 0 | 18 | 18.65 | 81.3 | 23.38 | 12 | 2.3622 | 0.063295 | 1.7923 | 31 | 31.75
2007-07-31 | 18:15 | 0 | 17.6 | 18.66 | 81.4 | 23.3 | 12 | 2.2047 | 0.054058 | 1.5307 | 31 | 31.7604
2007-07-31 | 18:30 | 0 | 18 | 18.67 | 81.4 | 23.2 | 12 | 2.3622 | 0.063295 | 1.7923 | 31 | 31.7708
2007-07-31 | 18:45 | 0 | 18.2 | 18.66 | 81.5 | 23.08 | 12 | 2.4409 | 0.068223 | 1.9318 | 31 | 31.7812
2007-07-31 | 19:00 | 0 | 17.9 | 18.64 | 81.8 | 22.98 | 12 | 2.3228 | 0.060908 | 1.7247 | 31 | 31.7917
2007-07-31 | 19:15 | 0 | 18.1 | 18.63 | 81.5 | 22.83 | 12 | 2.4016 | 0.065733 | 1.8613 | 31 | 31.8021
2007-07-31 | 19:30 | 0 | 18.2 | 18.65 | 81.8 | 22.73 | 12 | 2.4409 | 0.068223 | 1.9318 | 31 | 31.8125
2007-07-31 | 19:45 | 0 | 18.3 | 18.61 | 81.6 | 22.58 | 12 | 2.4803 | 0.070765 | 2.0038 | 31 | 31.8229
2007-07-31 | 20:00 | 0 | 17.8 | 18.57 | 82.1 | 22.44 | 12 | 2.2835 | 0.058574 | 1.6586 | 31 | 31.8333
2007-07-31 | 20:15 | 0 | 18 | 18.56 | 82 | 22.29 | 12 | 2.3622 | 0.063295 | 1.7923 | 31 | 31.8438
2007-07-31 | 20:30 | 0 | 18.1 | 18.53 | 82 | 22.19 | 12 | 2.4016 | 0.065733 | 1.8613 | 31 | 31.8542
2007-07-31 | 20:45 | 0 | 17.9 | 18.49 | 82.1 | 22.06 | 12 | 2.3228 | 0.060908 | 1.7247 | 31 | 31.8646
2007-07-31 | 21:00 | 0 | 18 | 18.48 | 82.3 | 21.93 | 12 | 2.3622 | 0.063295 | 1.7923 | 31 | 31.875
2007-07-31 | 21:15 | 0 | 18.2 | 18.45 | 82.4 | 21.82 | 12 | 2.4409 | 0.068223 | 1.9318 | 31 | 31.8854
2007-07-31 | 21:30 | 0 | 18 | 18.43 | 82.6 | 21.72 | 12 | 2.3622 | 0.063295 | 1.7923 | 31 | 31.8958
2007-07-31 | 21:45 | 0 | 18 | 18.37 | 82.7 | 21.64 | 12 | 2.3622 | 0.063295 | 1.7923 | 31 | 31.9062
2007-07-31 | 22:00 | 0 | 17.9 | 18.33 | 82.8 | 21.58 | 12 | 2.3228 | 0.060908 | 1.7247 | 31 | 31.9167
2007-07-31 | 22:15 | 0 | 18 | 18.32 | 82.9 | 21.49 | 12 | 2.3622 | 0.063295 | 1.7923 | 31 | 31.9271
2007-07-31 | 22:30 | 0 | 18.4 | 18.33 | 82.6 | 21.46 | 12 | 2.5197 | 0.073359 | 2.0773 | 31 | 31.9375
2007-07-31 | 22:45 | 0 | 18.1 | 18.3 | 82.8 | 21.39 | 12 | 2.4016 | 0.065733 | 1.8613 | 31 | 31.9479
2007-07-31 | 23:00 | 0 | 18.4 | 18.28 | 82.5 | 21.33 | 12 | 2.5197 | 0.073359 | 2.0773 | 31 | 31.9583
2007-07-31 | 23:15 | 0 | 18.6 | 18.24 | 82.5 | 21.3 | 12 | 2.5984 | 0.078707 | 2.2287 | 31 | 31.9688
2007-07-31 | 23:30 | 0 | 18.7 | 18.24 | 82.4 | 21.25 | 12 | 2.6378 | 0.08146 | 2.3067 | 31 | 31.9792
2007-07-31 | 23:45 | 0 | 18.6 | 18.22 | 82.6 | 21.23 | 12 | 2.5984 | 0.078707 | 2.2287 | 31 | 31.9896

## Daily
[5 empty] | 900 | Seconds per interval
[5 empty] | 1000 | liters/m3
Monthly Summary
[5 empty] | Feet3/month | Liters/month | meters3/month
[5 empty] | #VALUE! | #VALUE! | #VALUE!
Daily Summary
| Data |  |  |  | Feet3/day | Liters/day | meters3/day | 33
Date | Avg_Q(l/s) | Avg_Q(ft^3/s) | Avg_Tw (C) | Avg_Tair (C) | #VALUE! | #VALUE! | #VALUE!
2007-07-01 | 5.2126 | 0.18408 | 14.9779 | 17.7694 | 165.672 | 149104.7922 | 149.1048
2007-07-02 | 4.9135 | 0.17352 | 14.0762 | 16.6897 | 156.167 | 140550.2896 | 140.5503
2007-07-03 | 4.8089 | 0.16982 | 14.3005 | 17.4298 | 152.8422 | 137558 | 137.558
2007-07-04 | 6.1284 | 0.21642 | 14.9016 | 17.8938 | 194.7819 | 175303.7409 | 175.3037
2007-07-05 | 18.3668 | 0.64862 | 16.4959 | 19.8511 | 583.7552 | 525379.6616 | 525.3797
2007-07-06 | 8.4935 | 0.29994 | 16.3788 | 19.5704 | 269.9495 | 242954.56 | 242.9546
2007-07-07 | 6.0018 | 0.21195 | 16.3452 | 19.6621 | 190.7576 | 171681.8142 | 171.6818
2007-07-08 | 5.2299 | 0.18469 | 17.1296 | 21.4809 | 166.2231 | 149600.8264 | 149.6008
2007-07-09 | 4.7457 | 0.16759 | 18.1422 | 23.1319 | 150.8329 | 135749.5896 | 135.7496
2007-07-10 | 4.573 | 0.16149 | 18.6893 | 23.7241 | 145.3454 | 130810.8983 | 130.8109
2007-07-11 | 4.8268 | 0.17046 | 18.5162 | 22.7016 | 153.4122 | 138071.0002 | 138.071
2007-07-12 | 4.0629 | 0.14348 | 17.0279 | 20.1156 | 129.1322 | 116218.949 | 116.2189
2007-07-13 | 4.0346 | 0.14248 | 16.6796 | 20.4932 | 128.2322 | 115408.9509 | 115.409
2007-07-14 | 3.251 | 0.11481 | 16.4617 | 20.4088 | 103.3289 | 92995.9788 | 92.996
2007-07-15 | 2.996 | 0.1058 | 17.5813 | 22.2473 | 95.2233 | 85701.0116 | 85.701
2007-07-16 | 2.8898 | 0.10205 | 17.6869 | 21.9616 | 91.8463 | 82661.6408 | 82.6616
2007-07-17 | 2.6843 | 0.094794 | 17.6006 | 21.7454 | 85.315 | 76783.4551 | 76.7835
2007-07-18 | 2.7322 | 0.096488 | 17.9342 | 22.0204 | 86.8389 | 78154.9873 | 78.155
2007-07-19 | 2.7759 | 0.09803 | 17.9554 | 21.8247 | 88.2272 | 79404.5065 | 79.4045
2007-07-20 | 2.6207 | 0.092548 | 17.5237 | 20.8582 | 83.2934 | 74964.0797 | 74.9641
2007-07-21 | 2.1474 | 0.075837 | 16.1765 | 19.8654 | 68.2529 | 61427.6418 | 61.4276
2007-07-22 | 2.0485 | 0.072343 | 16.1805 | 20.1119 | 65.1091 | 58598.2135 | 58.5982
2007-07-23 | 3.1748 | 0.11212 | 15.4418 | 17.115 | 100.9065 | 90815.8482 | 90.8158
2007-07-24 | 2.2556 | 0.079657 | 15.6186 | 17.8898 | 71.6913 | 64522.2147 | 64.5222
2007-07-25 | 2.2152 | 0.07823 | 16.6902 | 19.9193 | 70.4066 | 63365.93 | 63.3659
2007-07-26 | #VALUE! | #VALUE! | 17.5685 | 21.3332 | #VALUE! | #VALUE! | #VALUE!
2007-07-27 | 2.1237 | 0.074998 | 18.0605 | 22.0764 | 67.4983 | 60748.464 | 60.7485
2007-07-28 | 2.2039 | 0.077831 | 18.0193 | 21.2508 | 70.0481 | 63043.3059 | 63.0433
2007-07-29 | 2.5824 | 0.091196 | 17.9964 | 21.1678 | 82.0768 | 73869.112 | 73.8691
2007-07-30 | 2.2097 | 0.078036 | 18.1169 | 21.4411 | 70.2325 | 63209.2607 | 63.2093
2007-07-31 | 2.0118 | 0.071048 | 18.1064 | 21.4854

## Description
Site Description: The site of the Weisman weir is a culvert located on the northern face of South Mountain on Look-Out Drive.
The culvert is a long metal tube extending under the road. The opening where measurements were taken has a diameter of about
36.5 inches. The opening is partially covered with a sheet of metal with an 8" v-notch in it for water to pour through.
|  | Latitude: | 40.6019 N | Longitude: | 75.3746 W | Elevation: | 670 | approx. ft. | (datum WGS84)
(revised 4/03)
Equipment: -Telog R-2100e Series Recorder programmed to record at 15 minute intervals, hold 7 months of data | New sensors installed 2 Dec 2006 (replacing Grayline ultrasonic sensor that failed during the past summer)
SOLINST levelogger (range: )
Sealed pressure & water temperature sensor (empty data column reserved for conductivity reading--not available on our models)
Underwater sensor attached to center bolt hole of an automotic disc brake rotor; sensor rests inside center hole, somewhat protected from
turbulene. Protection from turbulence will improve baseline quality and minimize artifacts caused by water moving near p-sensor port.
Barologger (range: )
sealed pressure and air temperature sensor used to correct for atm. Pressure
SOLINST software subtracts baro correction from raw pressure to generate a water depth record.
Flow Calibration: Calibrated by placing a bucket of known volume underneath the weir outflow stream and timing with a stopwatch how long it
took for the stream to fill the bucket. This is done several times and then the times taken is averaged.
Height Calibration: The height is calibrated by taking a laser level (LASERMARK) and leveling it at the surface of the water as it pours through the v-notch. We then
took a meterstick and placed it in the v-notch and in the laserbeam in order to see the height of the water from the bottom of the notch
to the surface of the water. This measurement was then subtracted from that given to us by the data logger at the site. The difference
was then used to correct all readings for adjusted height given by the data logger.
Time calibration: |  | At each download the onboard clock is checked and periodically is resynched with internet time on the PC.
The reported time is the end of the recording interval

## Data Translation
Data from SOLINST data logger ".LEV" file should be barocompensated and then exported to CSV format
If data extend beyond the current month, save this file, copy and paste, and rename the copy for the next month.
Date | End_EDT | mS (NA) | Stage (cm) | Tw (C) | Equiv level (cm) | Tair (C)
Date | Time | 100 ms | Lev_cm | Tw_C |  |  | Date | Time | 100 ms | Lev_cm | Tair_C
2007-07-13 | 19:45 | 0 | 15.4 | 17.09 | 80.7 | 21.58 | 2007-07-13 | 19:45 | 0 | 80.7 | 21.58
2007-07-13 | 20:00 | 0 | -1.8 | 17.09 | 80.8 | 21.4 | 2007-07-13 | 20:00 | 0 | 80.8 | 21.4
2007-07-13 | 20:15 | 0 | -1.8 | 17.2 | 81.2 | 21.28 | 2007-07-13 | 20:15 | 0 | 81.2 | 21.28
2007-07-13 | 20:30 | 0 | -0.6 | 21.89 | 81 | 21.16 | 2007-07-13 | 20:30 | 0 | 81 | 21.16
2007-07-13 | 20:45 | 0 | 19.4 | 16.93 | 81.5 | 23.88 | 2007-07-13 | 20:45 | 0 | 81.5 | 23.88
2007-07-13 | 21:00 | 0 | 19.6 | 16.89 | 81.5 | 22.58 | 2007-07-13 | 21:00 | 0 | 81.5 | 22.58
2007-07-13 | 21:15 | 0 | 20.1 | 16.86 | 81.6 | 21.77 | 2007-07-13 | 21:15 | 0 | 81.6 | 21.77
2007-07-13 | 21:30 | 0 | 20 | 16.84 | 81.7 | 21.31 | 2007-07-13 | 21:30 | 0 | 81.7 | 21.31
2007-07-13 | 21:45 | 0 | 19.8 | 16.78 | 81.9 | 20.96 | 2007-07-13 | 21:45 | 0 | 81.9 | 20.96
2007-07-13 | 22:00 | 0 | 19.6 | 16.71 | 82.3 | 20.69 | 2007-07-13 | 22:00 | 0 | 82.3 | 20.69
2007-07-13 | 22:15 | 0 | 19.8 | 16.65 | 82 | 20.44 | 2007-07-13 | 22:15 | 0 | 82 | 20.44
2007-07-13 | 22:30 | 0 | 19.8 | 16.59 | 82.3 | 20.21 | 2007-07-13 | 22:30 | 0 | 82.3 | 20.21
2007-07-13 | 22:45 | 0 | 19.7 | 16.5 | 82.4 | 19.97 | 2007-07-13 | 22:45 | 0 | 82.4 | 19.97
2007-07-13 | 23:00 | 0 | 19.9 | 16.48 | 82.6 | 19.76 | 2007-07-13 | 23:00 | 0 | 82.6 | 19.76
2007-07-13 | 23:15 | 0 | 20 | 16.4 | 82.5 | 19.65 | 2007-07-13 | 23:15 | 0 | 82.5 | 19.65
2007-07-13 | 23:30 | 0 | 20 | 16.37 | 82.5 | 19.53 | 2007-07-13 | 23:30 | 0 | 82.5 | 19.53
2007-07-13 | 23:45 | 0 | 20.2 | 16.34 | 82.4 | 19.43 | 2007-07-13 | 23:45 | 0 | 82.4 | 19.43
2007-07-14 | 0:00 | 0 | 19.9 | 16.34 | 82.5 | 19.42 | 2007-07-14 | 0:00 | 0 | 82.5 | 19.42
2007-07-14 | 0:15 | 0 | 20.3 | 16.31 | 82.3 | 19.4 | 2007-07-14 | 0:15 | 0 | 82.3 | 19.4
2007-07-14 | 0:30 | 0 | 20.2 | 16.29 | 82.5 | 19.4 | 2007-07-14 | 0:30 | 0 | 82.5 | 19.4
2007-07-14 | 0:45 | 0 | 19.1 | 16.29 | 83.5 | 19.41 | 2007-07-14 | 0:45 | 0 | 83.5 | 19.41
2007-07-14 | 1:00 | 0 | 19.9 | 16.23 | 82.5 | 19.39 | 2007-07-14 | 1:00 | 0 | 82.5 | 19.39
2007-07-14 | 1:15 | 0 | 19.9 | 16.22 | 82.5 | 19.38 | 2007-07-14 | 1:15 | 0 | 82.5 | 19.38
2007-07-14 | 1:30 | 0 | 20.2 | 16.19 | 82.4 | 19.38 | 2007-07-14 | 1:30 | 0 | 82.4 | 19.38
2007-07-14 | 1:45 | 0 | 20 | 16.17 | 82.6 | 19.3 | 2007-07-14 | 1:45 | 0 | 82.6 | 19.3
2007-07-14 | 2:00 | 0 | 20 | 16.13 | 82.4 | 19.26 | 2007-07-14 | 2:00 | 0 | 82.4 | 19.26
2007-07-14 | 2:15 | 0 | 20 | 16.06 | 82 | 19.21 | 2007-07-14 | 2:15 | 0 | 82 | 19.21
2007-07-14 | 2:30 | 0 | 20.5 | 16.05 | 81.8 | 19.11 | 2007-07-14 | 2:30 | 0 | 81.8 | 19.11
2007-07-14 | 2:45 | 0 | 20 | 16.01 | 82 | 19.06 | 2007-07-14 | 2:45 | 0 | 82 | 19.06
2007-07-14 | 3:00 | 0 | 20.3 | 15.95 | 81.8 | 18.95 | 2007-07-14 | 3:00 | 0 | 81.8 | 18.95
2007-07-14 | 3:15 | 0 | 20 | 15.93 | 82.1 | 18.89 | 2007-07-14 | 3:15 | 0 | 82.1 | 18.89
2007-07-14 | 3:30 | 0 | 20.1 | 15.92 | 81.8 | 18.79 | 2007-07-14 | 3:30 | 0 | 81.8 | 18.79
2007-07-14 | 3:45 | 0 | 20.3 | 15.87 | 82 | 18.75 | 2007-07-14 | 3:45 | 0 | 82 | 18.75
2007-07-14 | 4:00 | 0 | 19.8 | 15.84 | 82.3 | 18.7 | 2007-07-14 | 4:00 | 0 | 82.3 | 18.7
2007-07-14 | 4:15 | 0 | 20.1 | 15.79 | 82 | 18.61 | 2007-07-14 | 4:15 | 0 | 82 | 18.61
2007-07-14 | 4:30 | 0 | 20 | 15.77 | 82.1 | 18.54 | 2007-07-14 | 4:30 | 0 | 82.1 | 18.54
2007-07-14 | 4:45 | 0 | 20 | 15.75 | 82.3 | 18.47 | 2007-07-14 | 4:45 | 0 | 82.3 | 18.47
2007-07-14 | 5:00 | 0 | 19.9 | 15.72 | 82.6 | 18.4 | 2007-07-14 | 5:00 | 0 | 82.6 | 18.4
2007-07-14 | 5:15 | 0 | 19.8 | 15.67 | 82.7 | 18.35 | 2007-07-14 | 5:15 | 0 | 82.7 | 18.35
2007-07-14 | 5:30 | 0 | 19.9 | 15.63 | 82.7 | 18.24 | 2007-07-14 | 5:30 | 0 | 82.7 | 18.24
2007-07-14 | 5:45 | 0 | 19.6 | 15.59 | 83.5 | 18.14 | 2007-07-14 | 5:45 | 0 | 83.5 | 18.14
2007-07-14 | 6:00 | 0 | 19.8 | 15.55 | 83.3 | 18.02 | 2007-07-14 | 6:00 | 0 | 83.3 | 18.02
2007-07-14 | 6:15 | 0 | 19.9 | 15.53 | 83.2 | 17.93 | 2007-07-14 | 6:15 | 0 | 83.2 | 17.93
2007-07-14 | 6:30 | 0 | 19.8 | 15.49 | 83.1 | 17.87 | 2007-07-14 | 6:30 | 0 | 83.1 | 17.87
2007-07-14 | 6:45 | 0 | 19.9 | 15.47 | 83.2 | 17.84 | 2007-07-14 | 6:45 | 0 | 83.2 | 17.84
2007-07-14 | 7:00 | 0 | 20.1 | 15.51 | 83 | 17.88 | 2007-07-14 | 7:00 | 0 | 83 | 17.88
2007-07-14 | 7:15 | 0 | 19.8 | 15.53 | 83.5 | 17.87 | 2007-07-14 | 7:15 | 0 | 83.5 | 17.87
2007-07-14 | 7:30 | 0 | 20 | 15.5 | 83.3 | 17.93 | 2007-07-14 | 7:30 | 0 | 83.3 | 17.93
2007-07-14 | 7:45 | 0 | 19.9 | 15.51 | 83 | 17.97 | 2007-07-14 | 7:45 | 0 | 83 | 17.97
2007-07-14 | 8:00 | 0 | 19.6 | 15.51 | 83.2 | 18.08 | 2007-07-14 | 8:00 | 0 | 83.2 | 18.08
2007-07-14 | 8:15 | 0 | 19.9 | 15.53 | 83.2 | 18.16 | 2007-07-14 | 8:15 | 0 | 83.2 | 18.16
2007-07-14 | 8:30 | 0 | 20.2 | 15.55 | 83 | 18.29 | 2007-07-14 | 8:30 | 0 | 83 | 18.29
2007-07-14 | 8:45 | 0 | 20.3 | 15.57 | 83 | 18.41 | 2007-07-14 | 8:45 | 0 | 83 | 18.41
2007-07-14 | 9:00 | 0 | 20.1 | 15.61 | 83.2 | 18.55 | 2007-07-14 | 9:00 | 0 | 83.2 | 18.55
2007-07-14 | 9:15 | 0 | 20.3 | 15.61 | 82.8 | 18.65 | 2007-07-14 | 9:15 | 0 | 82.8 | 18.65
2007-07-14 | 9:30 | 0 | 20.3 | 15.66 | 83 | 18.82 | 2007-07-14 | 9:30 | 0 | 83 | 18.82
2007-07-14 | 9:45 | 0 | 20.2 | 15.69 | 83.1 | 18.98 | 2007-07-14 | 9:45 | 0 | 83.1 | 18.98
2007-07-14 | 10:00 | 0 | 20.1 | 15.75 | 82.9 | 19.16 | 2007-07-14 | 10:00 | 0 | 82.9 | 19.16
2007-07-14 | 10:15 | 0 | 19.9 | 15.78 | 83.1 | 19.34 | 2007-07-14 | 10:15 | 0 | 83.1 | 19.34
2007-07-14 | 10:30 | 0 | 20.4 | 15.85 | 82.4 | 19.54 | 2007-07-14 | 10:30 | 0 | 82.4 | 19.54
2007-07-14 | 10:45 | 0 | 20 | 15.95 | 82.6 | 19.78 | 2007-07-14 | 10:45 | 0 | 82.6 | 19.78
2007-07-14 | 11:00 | 0 | 19.8 | 16.07 | 82.8 | 20.01 | 2007-07-14 | 11:00 | 0 | 82.8 | 20.01
2007-07-14 | 11:15 | 0 | 20.8 | 16.15 | 82.5 | 20.22 | 2007-07-14 | 11:15 | 0 | 82.5 | 20.22
2007-07-14 | 11:30 | 0 | 19.7 | 16.29 | 82.6 | 20.49 | 2007-07-14 | 11:30 | 0 | 82.6 | 20.49
2007-07-14 | 11:45 | 0 | 20.1 | 16.33 | 82.4 | 20.7 | 2007-07-14 | 11:45 | 0 | 82.4 | 20.7
2007-07-14 | 12:00 | 0 | 19.7 | 16.39 | 82.6 | 21.14 | 2007-07-14 | 12:00 | 0 | 82.6 | 21.14
2007-07-14 | 12:15 | 0 | 19.6 | 16.48 | 82.7 | 21.62 | 2007-07-14 | 12:15 | 0 | 82.7 | 21.62
2007-07-14 | 12:30 | 0 | 19.6 | 16.68 | 82.7 | 21.92 | 2007-07-14 | 12:30 | 0 | 82.7 | 21.92
2007-07-14 | 12:45 | 0 | 19.7 | 17.05 | 82.3 | 22.06 | 2007-07-14 | 12:45 | 0 | 82.3 | 22.06
2007-07-14 | 13:00 | 0 | 19.8 | 17.41 | 82.3 | 22.2 | 2007-07-14 | 13:00 | 0 | 82.3 | 22.2
2007-07-14 | 13:15 | 0 | 20 | 17.35 | 82 | 22.29 | 2007-07-14 | 13:15 | 0 | 82 | 22.29
2007-07-14 | 13:30 | 0 | 19.8 | 17.04 | 82.1 | 22.41 | 2007-07-14 | 13:30 | 0 | 82.1 | 22.41
2007-07-14 | 13:45 | 0 | 19.7 | 17.09 | 81.8 | 22.35 | 2007-07-14 | 13:45 | 0 | 81.8 | 22.35
2007-07-14 | 14:00 | 0 | 19.7 | 17.39 | 81.8 | 22.34 | 2007-07-14 | 14:00 | 0 | 81.8 | 22.34
2007-07-14 | 14:15 | 0 | 19.5 | 17.45 | 81.8 | 22.44 | 2007-07-14 | 14:15 | 0 | 81.8 | 22.44
2007-07-14 | 14:30 | 0 | 19.5 | 17.43 | 81.4 | 22.56 | 2007-07-14 | 14:30 | 0 | 81.4 | 22.56
2007-07-14 | 14:45 | 0 | 19.9 | 17.45 | 81.1 | 22.73 | 2007-07-14 | 14:45 | 0 | 81.1 | 22.73
2007-07-14 | 15:00 | 0 | 19.4 | 17.47 | 81.1 | 22.85 | 2007-07-14 | 15:00 | 0 | 81.1 | 22.85
2007-07-14 | 15:15 | 0 | 19.4 | 17.36 | 81.1 | 22.94 | 2007-07-14 | 15:15 | 0 | 81.1 | 22.94
2007-07-14 | 15:30 | 0 | 19.3 | 17.47 | 80.8 | 22.92 | 2007-07-14 | 15:30 | 0 | 80.8 | 22.92
2007-07-14 | 15:45 | 0 | 19.6 | 17.54 | 80.5 | 22.92 | 2007-07-14 | 15:45 | 0 | 80.5 | 22.92
2007-07-14 | 16:00 | 0 | 19.3 | 17.61 | 80.6 | 22.94 | 2007-07-14 | 16:00 | 0 | 80.6 | 22.94
2007-07-14 | 16:15 | 0 | 19.3 | 17.39 | 80.4 | 22.99 | 2007-07-14 | 16:15 | 0 | 80.4 | 22.99
2007-07-14 | 16:30 | 0 | 19.1 | 17.25 | 80.5 | 22.99 | 2007-07-14 | 16:30 | 0 | 80.5 | 22.99
2007-07-14 | 16:45 | 0 | 19 | 17.21 | 80.5 | 22.95 | 2007-07-14 | 16:45 | 0 | 80.5 | 22.95
2007-07-14 | 17:00 | 0 | 18.9 | 17.18 | 80.4 | 22.92 | 2007-07-14 | 17:00 | 0 | 80.4 | 22.92
2007-07-14 | 17:15 | 0 | 19.6 | 17.17 | 80.1 | 22.81 | 2007-07-14 | 17:15 | 0 | 80.1 | 22.81
2007-07-14 | 17:30 | 0 | 19.6 | 17.13 | 80 | 22.67 | 2007-07-14 | 17:30 | 0 | 80 | 22.67
2007-07-14 | 17:45 | 0 | 19.5 | 17.12 | 80 | 22.55 | 2007-07-14 | 17:45 | 0 | 80 | 22.55
2007-07-14 | 18:00 | 0 | 20 | 17.12 | 79.5 | 22.45 | 2007-07-14 | 18:00 | 0 | 79.5 | 22.45
2007-07-14 | 18:15 | 0 | 19.6 | 17.11 | 79.7 | 22.37 | 2007-07-14 | 18:15 | 0 | 79.7 | 22.37
2007-07-14 | 18:30 | 0 | 19.8 | 17.1 | 79.4 | 22.24 | 2007-07-14 | 18:30 | 0 | 79.4 | 22.24
2007-07-14 | 18:45 | 0 | 19.4 | 17.09 | 79.7 | 22.16 | 2007-07-14 | 18:45 | 0 | 79.7 | 22.16
2007-07-14 | 19:00 | 0 | 19.7 | 17.08 | 79.5 | 22.05 | 2007-07-14 | 19:00 | 0 | 79.5 | 22.05
2007-07-14 | 19:15 | 0 | 19.2 | 17.09 | 79.7 | 21.93 | 2007-07-14 | 19:15 | 0 | 79.7 | 21.93
2007-07-14 | 19:30 | 0 | 19.3 | 17.07 | 79.6 | 21.82 | 2007-07-14 | 19:30 | 0 | 79.6 | 21.82
2007-07-14 | 19:45 | 0 | 19.6 | 17.07 | 79.4 | 21.72 | 2007-07-14 | 19:45 | 0 | 79.4 | 21.72
2007-07-14 | 20:00 | 0 | 19.3 | 17.03 | 79.6 | 21.64 | 2007-07-14 | 20:00 | 0 | 79.6 | 21.64
2007-07-14 | 20:15 | 0 | 19.4 | 17 | 79.3 | 21.52 | 2007-07-14 | 20:15 | 0 | 79.3 | 21.52
2007-07-14 | 20:30 | 0 | 19.4 | 16.97 | 79.3 | 21.42 | 2007-07-14 | 20:30 | 0 | 79.3 | 21.42
2007-07-14 | 20:45 | 0 | 19.6 | 16.95 | 79.3 | 21.31 | 2007-07-14 | 20:45 | 0 | 79.3 | 21.31
2007-07-14 | 21:00 | 0 | 19.3 | 16.91 | 79.4 | 21.21 | 2007-07-14 | 21:00 | 0 | 79.4 | 21.21
2007-07-14 | 21:15 | 0 | 19.7 | 16.91 | 79.3 | 21.12 | 2007-07-14 | 21:15 | 0 | 79.3 | 21.12
2007-07-14 | 21:30 | 0 | 19.5 | 16.89 | 79.4 | 21.03 | 2007-07-14 | 21:30 | 0 | 79.4 | 21.03
2007-07-14 | 21:45 | 0 | 19.6 | 16.89 | 79.5 | 20.96 | 2007-07-14 | 21:45 | 0 | 79.5 | 20.96
2007-07-14 | 22:00 | 0 | 19.7 | 16.84 | 79.4 | 20.91 | 2007-07-14 | 22:00 | 0 | 79.4 | 20.91
2007-07-14 | 22:15 | 0 | 19.7 | 16.85 | 79.4 | 20.9 | 2007-07-14 | 22:15 | 0 | 79.4 | 20.9
2007-07-14 | 22:30 | 0 | 19.8 | 16.79 | 79.2 | 20.88 | 2007-07-14 | 22:30 | 0 | 79.2 | 20.88
2007-07-14 | 22:45 | 0 | 19.4 | 16.79 | 79.2 | 20.84 | 2007-07-14 | 22:45 | 0 | 79.2 | 20.84
2007-07-14 | 23:00 | 0 | 19.5 | 16.76 | 79.2 | 20.83 | 2007-07-14 | 23:00 | 0 | 79.2 | 20.83
2007-07-14 | 23:15 | 0 | 19.8 | 16.75 | 79.1 | 20.82 | 2007-07-14 | 23:15 | 0 | 79.1 | 20.82
2007-07-14 | 23:30 | 0 | 19.6 | 16.74 | 79.2 | 20.78 | 2007-07-14 | 23:30 | 0 | 79.2 | 20.78
2007-07-14 | 23:45 | 0 | 19.3 | 16.7 | 79.3 | 20.78 | 2007-07-14 | 23:45 | 0 | 79.3 | 20.78
2007-07-15 | 0:00 | 0 | 19.6 | 16.71 | 79.3 | 20.73 | 2007-07-15 | 0:00 | 0 | 79.3 | 20.73
2007-07-15 | 0:15 | 0 | 20 | 16.7 | 78.7 | 20.7 | 2007-07-15 | 0:15 | 0 | 78.7 | 20.7
2007-07-15 | 0:30 | 0 | 19.9 | 16.67 | 78.8 | 20.64 | 2007-07-15 | 0:30 | 0 | 78.8 | 20.64
2007-07-15 | 0:45 | 0 | 19.7 | 16.67 | 79 | 20.62 | 2007-07-15 | 0:45 | 0 | 79 | 20.62
2007-07-15 | 1:00 | 0 | 20.1 | 16.65 | 78.7 | 20.59 | 2007-07-15 | 1:00 | 0 | 78.7 | 20.59
2007-07-15 | 1:15 | 0 | 19.8 | 16.63 | 78.8 | 20.57 | 2007-07-15 | 1:15 | 0 | 78.8 | 20.57
2007-07-15 | 1:30 | 0 | 19.8 | 16.63 | 78.5 | 20.53 | 2007-07-15 | 1:30 | 0 | 78.5 | 20.53
2007-07-15 | 1:45 | 0 | 19.8 | 16.61 | 78.5 | 20.47 | 2007-07-15 | 1:45 | 0 | 78.5 | 20.47
2007-07-15 | 2:00 | 0 | 19.7 | 16.57 | 78.6 | 20.44 | 2007-07-15 | 2:00 | 0 | 78.6 | 20.44
2007-07-15 | 2:15 | 0 | 19.8 | 16.59 | 78.5 | 20.38 | 2007-07-15 | 2:15 | 0 | 78.5 | 20.38
2007-07-15 | 2:30 | 0 | 19.8 | 16.57 | 78.3 | 20.28 | 2007-07-15 | 2:30 | 0 | 78.3 | 20.28
2007-07-15 | 2:45 | 0 | 19.7 | 16.56 | 78.4 | 20.24 | 2007-07-15 | 2:45 | 0 | 78.4 | 20.24
2007-07-15 | 3:00 | 0 | 19.9 | 16.57 | 78 | 20.15 | 2007-07-15 | 3:00 | 0 | 78 | 20.15
2007-07-15 | 3:15 | 0 | 19.8 | 16.57 | 78 | 20.12 | 2007-07-15 | 3:15 | 0 | 78 | 20.12
2007-07-15 | 3:30 | 0 | 19.6 | 16.56 | 78 | 20.09 | 2007-07-15 | 3:30 | 0 | 78 | 20.09
2007-07-15 | 3:45 | 0 | 20 | 16.57 | 77.8 | 20.07 | 2007-07-15 | 3:45 | 0 | 77.8 | 20.07
2007-07-15 | 4:00 | 0 | 19.6 | 16.57 | 78.1 | 20.06 | 2007-07-15 | 4:00 | 0 | 78.1 | 20.06
2007-07-15 | 4:15 | 0 | 19.3 | 16.56 | 78 | 20.03 | 2007-07-15 | 4:15 | 0 | 78 | 20.03
2007-07-15 | 4:30 | 0 | 20 | 16.56 | 77.7 | 19.98 | 2007-07-15 | 4:30 | 0 | 77.7 | 19.98
2007-07-15 | 4:45 | 0 | 19.6 | 16.59 | 78 | 20.01 | 2007-07-15 | 4:45 | 0 | 78 | 20.01
2007-07-15 | 5:00 | 0 | 19.4 | 16.59 | 78.1 | 20.03 | 2007-07-15 | 5:00 | 0 | 78.1 | 20.03
2007-07-15 | 5:15 | 0 | 19.6 | 16.61 | 78.2 | 20.04 | 2007-07-15 | 5:15 | 0 | 78.2 | 20.04
2007-07-15 | 5:30 | 0 | 19.9 | 16.61 | 78 | 20.08 | 2007-07-15 | 5:30 | 0 | 78 | 20.08
2007-07-15 | 5:45 | 0 | 19.9 | 16.6 | 78.2 | 20.12 | 2007-07-15 | 5:45 | 0 | 78.2 | 20.12
2007-07-15 | 6:00 | 0 | 19.8 | 16.59 | 78.1 | 20.1 | 2007-07-15 | 6:00 | 0 | 78.1 | 20.1
2007-07-15 | 6:15 | 0 | 20.1 | 16.59 | 78 | 20.09 | 2007-07-15 | 6:15 | 0 | 78 | 20.09
2007-07-15 | 6:30 | 0 | 19.9 | 16.61 | 78.1 | 20.11 | 2007-07-15 | 6:30 | 0 | 78.1 | 20.11
2007-07-15 | 6:45 | 0 | 19.8 | 16.59 | 78.3 | 20.09 | 2007-07-15 | 6:45 | 0 | 78.3 | 20.09
2007-07-15 | 7:00 | 0 | 19.9 | 16.61 | 78.1 | 20.07 | 2007-07-15 | 7:00 | 0 | 78.1 | 20.07
2007-07-15 | 7:15 | 0 | 20.1 | 16.61 | 77.8 | 20.07 | 2007-07-15 | 7:15 | 0 | 77.8 | 20.07
2007-07-15 | 7:30 | 0 | 19.9 | 16.65 | 78.1 | 20.12 | 2007-07-15 | 7:30 | 0 | 78.1 | 20.12
2007-07-15 | 7:45 | 0 | 19.7 | 16.68 | 78.5 | 20.16 | 2007-07-15 | 7:45 | 0 | 78.5 | 20.16
2007-07-15 | 8:00 | 0 | 19.8 | 16.69 | 78.5 | 20.22 | 2007-07-15 | 8:00 | 0 | 78.5 | 20.22
2007-07-15 | 8:15 | 0 | 20 | 16.7 | 78.5 | 20.31 | 2007-07-15 | 8:15 | 0 | 78.5 | 20.31
2007-07-15 | 8:30 | 0 | 19.8 | 16.73 | 78.5 | 20.39 | 2007-07-15 | 8:30 | 0 | 78.5 | 20.39
2007-07-15 | 8:45 | 0 | 19.8 | 16.74 | 78.7 | 20.52 | 2007-07-15 | 8:45 | 0 | 78.7 | 20.52
2007-07-15 | 9:00 | 0 | 19.9 | 16.81 | 78.7 | 20.67 | 2007-07-15 | 9:00 | 0 | 78.7 | 20.67
2007-07-15 | 9:15 | 0 | 19.9 | 16.85 | 78.6 | 20.79 | 2007-07-15 | 9:15 | 0 | 78.6 | 20.79
2007-07-15 | 9:30 | 0 | 20 | 16.9 | 78.5 | 20.95 | 2007-07-15 | 9:30 | 0 | 78.5 | 20.95
2007-07-15 | 9:45 | 0 | 20 | 16.96 | 78.7 | 21.1 | 2007-07-15 | 9:45 | 0 | 78.7 | 21.1
2007-07-15 | 10:00 | 0 | 19.7 | 17.01 | 79 | 21.28 | 2007-07-15 | 10:00 | 0 | 79 | 21.28
2007-07-15 | 10:15 | 0 | 20 | 17.06 | 78.6 | 21.45 | 2007-07-15 | 10:15 | 0 | 78.6 | 21.45
2007-07-15 | 10:30 | 0 | 19.7 | 17.13 | 78.6 | 21.64 | 2007-07-15 | 10:30 | 0 | 78.6 | 21.64
2007-07-15 | 10:45 | 0 | 19.5 | 17.24 | 78.8 | 21.84 | 2007-07-15 | 10:45 | 0 | 78.8 | 21.84
2007-07-15 | 11:00 | 0 | 19.6 | 17.31 | 78.7 | 22.1 | 2007-07-15 | 11:00 | 0 | 78.7 | 22.1
2007-07-15 | 11:15 | 0 | 19.6 | 17.46 | 78.5 | 22.31 | 2007-07-15 | 11:15 | 0 | 78.5 | 22.31
2007-07-15 | 11:30 | 0 | 19.3 | 17.52 | 78.8 | 22.56 | 2007-07-15 | 11:30 | 0 | 78.8 | 22.56
2007-07-15 | 11:45 | 0 | 19.2 | 17.62 | 78.8 | 22.84 | 2007-07-15 | 11:45 | 0 | 78.8 | 22.84
2007-07-15 | 12:00 | 0 | 19.5 | 17.69 | 78.6 | 23.22 | 2007-07-15 | 12:00 | 0 | 78.6 | 23.22
2007-07-15 | 12:15 | 0 | 19 | 17.81 | 78.9 | 23.66 | 2007-07-15 | 12:15 | 0 | 78.9 | 23.66
2007-07-15 | 12:30 | 0 | 19.4 | 17.95 | 78.6 | 23.97 | 2007-07-15 | 12:30 | 0 | 78.6 | 23.97
2007-07-15 | 12:45 | 0 | 19 | 18.32 | 78.8 | 24.21 | 2007-07-15 | 12:45 | 0 | 78.8 | 24.21
2007-07-15 | 13:00 | 0 | 19.2 | 18.59 | 78.9 | 24.42 | 2007-07-15 | 13:00 | 0 | 78.9 | 24.42
2007-07-15 | 13:15 | 0 | 19.2 | 18.29 | 78.7 | 24.52 | 2007-07-15 | 13:15 | 0 | 78.7 | 24.52
2007-07-15 | 13:30 | 0 | 18.8 | 18.37 | 78.7 | 24.51 | 2007-07-15 | 13:30 | 0 | 78.7 | 24.51
2007-07-15 | 13:45 | 0 | 19.2 | 18.67 | 78.5 | 24.51 | 2007-07-15 | 13:45 | 0 | 78.5 | 24.51
2007-07-15 | 14:00 | 0 | 18.7 | 18.81 | 78.9 | 24.68 | 2007-07-15 | 14:00 | 0 | 78.9 | 24.68
2007-07-15 | 14:15 | 0 | 19 | 18.53 | 78.3 | 24.83 | 2007-07-15 | 14:15 | 0 | 78.3 | 24.83
2007-07-15 | 14:30 | 0 | 19 | 18.67 | 78.3 | 24.87 | 2007-07-15 | 14:30 | 0 | 78.3 | 24.87
2007-07-15 | 14:45 | 0 | 18.7 | 18.75 | 78.2 | 24.97 | 2007-07-15 | 14:45 | 0 | 78.2 | 24.97
2007-07-15 | 15:00 | 0 | 18.8 | 18.63 | 78.2 | 25.07 | 2007-07-15 | 15:00 | 0 | 78.2 | 25.07
2007-07-15 | 15:15 | 0 | 18.7 | 18.77 | 78 | 25.08 | 2007-07-15 | 15:15 | 0 | 78 | 25.08
2007-07-15 | 15:30 | 0 | 19.2 | 18.58 | 77.7 | 25.08 | 2007-07-15 | 15:30 | 0 | 77.7 | 25.08
2007-07-15 | 15:45 | 0 | 19.3 | 18.51 | 77.3 | 25.01 | 2007-07-15 | 15:45 | 0 | 77.3 | 25.01
2007-07-15 | 16:00 | 0 | 19.3 | 18.82 | 77.5 | 24.92 | 2007-07-15 | 16:00 | 0 | 77.5 | 24.92
2007-07-15 | 16:15 | 0 | 18.9 | 18.77 | 77.8 | 24.93 | 2007-07-15 | 16:15 | 0 | 77.8 | 24.93
2007-07-15 | 16:30 | 0 | 19.6 | 18.61 | 77.3 | 24.89 | 2007-07-15 | 16:30 | 0 | 77.3 | 24.89
2007-07-15 | 16:45 | 0 | 19.1 | 18.61 | 77.5 | 24.84 | 2007-07-15 | 16:45 | 0 | 77.5 | 24.84
2007-07-15 | 17:00 | 0 | 19 | 18.55 | 77.4 | 24.81 | 2007-07-15 | 17:00 | 0 | 77.4 | 24.81
2007-07-15 | 17:15 | 0 | 19.3 | 18.55 | 77.4 | 24.76 | 2007-07-15 | 17:15 | 0 | 77.4 | 24.76
2007-07-15 | 17:30 | 0 | 19.2 | 18.53 | 77.5 | 24.69 | 2007-07-15 | 17:30 | 0 | 77.5 | 24.69
2007-07-15 | 17:45 | 0 | 19.4 | 18.51 | 77.3 | 24.56 | 2007-07-15 | 17:45 | 0 | 77.3 | 24.56
2007-07-15 | 18:00 | 0 | 18.8 | 18.45 | 77.7 | 24.4 | 2007-07-15 | 18:00 | 0 | 77.7 | 24.4
2007-07-15 | 18:15 | 0 | 19.2 | 18.46 | 77.2 | 24.21 | 2007-07-15 | 18:15 | 0 | 77.2 | 24.21
2007-07-15 | 18:30 | 0 | 19.1 | 18.47 | 77.4 | 24.04 | 2007-07-15 | 18:30 | 0 | 77.4 | 24.04
2007-07-15 | 18:45 | 0 | 19.3 | 18.47 | 77.4 | 23.91 | 2007-07-15 | 18:45 | 0 | 77.4 | 23.91
2007-07-15 | 19:00 | 0 | 19.7 | 18.38 | 77.6 | 23.84 | 2007-07-15 | 19:00 | 0 | 77.6 | 23.84
2007-07-15 | 19:15 | 0 | 19.4 | 18.41 | 77.7 | 23.74 | 2007-07-15 | 19:15 | 0 | 77.7 | 23.74
2007-07-15 | 19:30 | 0 | 19.1 | 18.36 | 78.1 | 23.6 | 2007-07-15 | 19:30 | 0 | 78.1 | 23.6
2007-07-15 | 19:45 | 0 | 19.2 | 18.34 | 77.9 | 23.46 | 2007-07-15 | 19:45 | 0 | 77.9 | 23.46
2007-07-15 | 20:00 | 0 | 19 | 18.31 | 78.1 | 23.33 | 2007-07-15 | 20:00 | 0 | 78.1 | 23.33
2007-07-15 | 20:15 | 0 | 19.1 | 18.31 | 78.2 | 23.21 | 2007-07-15 | 20:15 | 0 | 78.2 | 23.21
2007-07-15 | 20:30 | 0 | 19.3 | 18.32 | 78.3 | 23.08 | 2007-07-15 | 20:30 | 0 | 78.3 | 23.08
2007-07-15 | 20:45 | 0 | 19.2 | 18.31 | 78.6 | 23.02 | 2007-07-15 | 20:45 | 0 | 78.6 | 23.02
2007-07-15 | 21:00 | 0 | 19.3 | 18.31 | 78.5 | 22.92 | 2007-07-15 | 21:00 | 0 | 78.5 | 22.92
2007-07-15 | 21:15 | 0 | 19.3 | 18.33 | 78.6 | 22.87 | 2007-07-15 | 21:15 | 0 | 78.6 | 22.87
2007-07-15 | 21:30 | 0 | 19.2 | 18.3 | 79.1 | 22.81 | 2007-07-15 | 21:30 | 0 | 79.1 | 22.81
2007-07-15 | 21:45 | 0 | 19.5 | 18.29 | 79.2 | 22.76 | 2007-07-15 | 21:45 | 0 | 79.2 | 22.76
2007-07-15 | 22:00 | 0 | 19.5 | 18.27 | 79.2 | 22.69 | 2007-07-15 | 22:00 | 0 | 79.2 | 22.69
2007-07-15 | 22:15 | 0 | 19.8 | 18.26 | 79.1 | 22.64 | 2007-07-15 | 22:15 | 0 | 79.1 | 22.64
2007-07-15 | 22:30 | 0 | 19.8 | 18.25 | 78.9 | 22.62 | 2007-07-15 | 22:30 | 0 | 78.9 | 22.62
2007-07-15 | 22:45 | 0 | 19.2 | 18.25 | 79.2 | 22.63 | 2007-07-15 | 22:45 | 0 | 79.2 | 22.63
2007-07-15 | 23:00 | 0 | 19.5 | 18.25 | 79.3 | 22.59 | 2007-07-15 | 23:00 | 0 | 79.3 | 22.59
2007-07-15 | 23:15 | 0 | 19.4 | 18.25 | 79.3 | 22.58 | 2007-07-15 | 23:15 | 0 | 79.3 | 22.58
2007-07-15 | 23:30 | 0 | 19.6 | 18.21 | 79.1 | 22.54 | 2007-07-15 | 23:30 | 0 | 79.1 | 22.54
2007-07-15 | 23:45 | 0 | 19.7 | 18.17 | 79.2 | 22.49 | 2007-07-15 | 23:45 | 0 | 79.2 | 22.49
2007-07-16 | 0:00 | 0 | 19.6 | 18.17 | 79.1 | 22.42 | 2007-07-16 | 0:00 | 0 | 79.1 | 22.42
2007-07-16 | 0:15 | 0 | 19.5 | 18.13 | 79.2 | 22.37 | 2007-07-16 | 0:15 | 0 | 79.2 | 22.37
2007-07-16 | 0:30 | 0 | 19.7 | 18.11 | 79.3 | 22.29 | 2007-07-16 | 0:30 | 0 | 79.3 | 22.29
2007-07-16 | 0:45 | 0 | 19.6 | 18.09 | 79.2 | 22.23 | 2007-07-16 | 0:45 | 0 | 79.2 | 22.23
2007-07-16 | 1:00 | 0 | 19.7 | 18.09 | 79.4 | 22.19 | 2007-07-16 | 1:00 | 0 | 79.4 | 22.19
2007-07-16 | 1:15 | 0 | 19.5 | 18.01 | 79.6 | 22.12 | 2007-07-16 | 1:15 | 0 | 79.6 | 22.12
2007-07-16 | 1:30 | 0 | 19.9 | 17.99 | 79.6 | 22.07 | 2007-07-16 | 1:30 | 0 | 79.6 | 22.07
2007-07-16 | 1:45 | 0 | 19.5 | 17.95 | 79.7 | 22.05 | 2007-07-16 | 1:45 | 0 | 79.7 | 22.05
2007-07-16 | 2:00 | 0 | 19.6 | 17.91 | 79.7 | 22 | 2007-07-16 | 2:00 | 0 | 79.7 | 22
2007-07-16 | 2:15 | 0 | 19.7 | 17.87 | 79.6 | 21.94 | 2007-07-16 | 2:15 | 0 | 79.6 | 21.94
2007-07-16 | 2:30 | 0 | 19.5 | 17.85 | 80.2 | 21.92 | 2007-07-16 | 2:30 | 0 | 80.2 | 21.92
2007-07-16 | 2:45 | 0 | 19.7 | 17.78 | 79.8 | 21.88 | 2007-07-16 | 2:45 | 0 | 79.8 | 21.88
2007-07-16 | 3:00 | 0 | 19.5 | 17.75 | 79.9 | 21.86 | 2007-07-16 | 3:00 | 0 | 79.9 | 21.86
2007-07-16 | 3:15 | 0 | 19.6 | 17.71 | 79.9 | 21.76 | 2007-07-16 | 3:15 | 0 | 79.9 | 21.76
2007-07-16 | 3:30 | 0 | 19.6 | 17.7 | 79.9 | 21.71 | 2007-07-16 | 3:30 | 0 | 79.9 | 21.71
2007-07-16 | 3:45 | 0 | 19.6 | 17.64 | 79.9 | 21.62 | 2007-07-16 | 3:45 | 0 | 79.9 | 21.62
2007-07-16 | 4:00 | 0 | 19.7 | 17.62 | 80.5 | 21.54 | 2007-07-16 | 4:00 | 0 | 80.5 | 21.54
2007-07-16 | 4:15 | 0 | 19.2 | 17.59 | 80.7 | 21.45 | 2007-07-16 | 4:15 | 0 | 80.7 | 21.45
2007-07-16 | 4:30 | 0 | 19.7 | 17.57 | 80.4 | 21.38 | 2007-07-16 | 4:30 | 0 | 80.4 | 21.38
2007-07-16 | 4:45 | 0 | 19.5 | 17.53 | 80.6 | 21.29 | 2007-07-16 | 4:45 | 0 | 80.6 | 21.29
2007-07-16 | 5:00 | 0 | 19.4 | 17.49 | 81.2 | 21.2 | 2007-07-16 | 5:00 | 0 | 81.2 | 21.2
2007-07-16 | 5:15 | 0 | 19.4 | 17.47 | 81.3 | 21.13 | 2007-07-16 | 5:15 | 0 | 81.3 | 21.13
2007-07-16 | 5:30 | 0 | 19 | 17.41 | 81.7 | 21.01 | 2007-07-16 | 5:30 | 0 | 81.7 | 21.01
2007-07-16 | 5:45 | 0 | 19.6 | 17.41 | 81.4 | 20.94 | 2007-07-16 | 5:45 | 0 | 81.4 | 20.94
2007-07-16 | 6:00 | 0 | 19.3 | 17.35 | 81.6 | 20.84 | 2007-07-16 | 6:00 | 0 | 81.6 | 20.84
2007-07-16 | 6:15 | 0 | 19.3 | 17.31 | 81.9 | 20.77 | 2007-07-16 | 6:15 | 0 | 81.9 | 20.77
2007-07-16 | 6:30 | 0 | 19.4 | 17.29 | 82.1 | 20.7 | 2007-07-16 | 6:30 | 0 | 82.1 | 20.7
2007-07-16 | 6:45 | 0 | 19.5 | 17.27 | 82.2 | 20.65 | 2007-07-16 | 6:45 | 0 | 82.2 | 20.65
2007-07-16 | 7:00 | 0 | 19.2 | 17.23 | 82.5 | 20.59 | 2007-07-16 | 7:00 | 0 | 82.5 | 20.59
2007-07-16 | 7:15 | 0 | 19.7 | 17.23 | 82.2 | 20.56 | 2007-07-16 | 7:15 | 0 | 82.2 | 20.56
2007-07-16 | 7:30 | 0 | 19.3 | 17.19 | 82.6 | 20.52 | 2007-07-16 | 7:30 | 0 | 82.6 | 20.52
2007-07-16 | 7:45 | 0 | 19 | 17.17 | 83.4 | 20.5 | 2007-07-16 | 7:45 | 0 | 83.4 | 20.5
2007-07-16 | 8:00 | 0 | 19.5 | 17.15 | 83.1 | 20.32 | 2007-07-16 | 8:00 | 0 | 83.1 | 20.32
2007-07-16 | 8:15 | 0 | 19.4 | 17.16 | 83.1 | 20.52 | 2007-07-16 | 8:15 | 0 | 83.1 | 20.52
2007-07-16 | 8:30 | 0 | 19.4 | 17.17 | 83.1 | 20.51 | 2007-07-16 | 8:30 | 0 | 83.1 | 20.51
2007-07-16 | 8:45 | 0 | 19.4 | 17.16 | 83.3 | 20.53 | 2007-07-16 | 8:45 | 0 | 83.3 | 20.53
2007-07-16 | 9:00 | 0 | 19.4 | 17.17 | 83.5 | 20.55 | 2007-07-16 | 9:00 | 0 | 83.5 | 20.55
2007-07-16 | 9:15 | 0 | 19.6 | 17.19 | 83.2 | 20.61 | 2007-07-16 | 9:15 | 0 | 83.2 | 20.61
2007-07-16 | 9:30 | 0 | 19.4 | 17.21 | 83.5 | 20.72 | 2007-07-16 | 9:30 | 0 | 83.5 | 20.72
2007-07-16 | 9:45 | 0 | 19.5 | 17.24 | 83.5 | 20.8 | 2007-07-16 | 9:45 | 0 | 83.5 | 20.8
2007-07-16 | 10:00 | 0 | 19.4 | 17.3 | 83.6 | 20.98 | 2007-07-16 | 10:00 | 0 | 83.6 | 20.98
2007-07-16 | 10:15 | 0 | 19.8 | 17.31 | 83.4 | 21.17 | 2007-07-16 | 10:15 | 0 | 83.4 | 21.17
2007-07-16 | 10:30 | 0 | 19.4 | 17.31 | 83.7 | 21.32 | 2007-07-16 | 10:30 | 0 | 83.7 | 21.32
2007-07-16 | 10:45 | 0 | 19.7 | 17.35 | 83.7 | 21.44 | 2007-07-16 | 10:45 | 0 | 83.7 | 21.44
2007-07-16 | 11:00 | 0 | 19.4 | 17.38 | 83.6 | 21.52 | 2007-07-16 | 11:00 | 0 | 83.6 | 21.52
2007-07-16 | 11:15 | 0 | 19.3 | 17.49 | 83.7 | 21.69 | 2007-07-16 | 11:15 | 0 | 83.7 | 21.69
2007-07-16 | 11:30 | 0 | 19.5 | 17.43 | 83.7 | 21.88 | 2007-07-16 | 11:30 | 0 | 83.7 | 21.88
2007-07-16 | 11:45 | 0 | 19.6 | 17.47 | 83.8 | 22 | 2007-07-16 | 11:45 | 0 | 83.8 | 22
2007-07-16 | 12:00 | 0 | 19.3 | 17.47 | 83.8 | 22.12 | 2007-07-16 | 12:00 | 0 | 83.8 | 22.12
2007-07-16 | 12:15 | 0 | 19.5 | 17.57 | 83.6 | 22.31 | 2007-07-16 | 12:15 | 0 | 83.6 | 22.31
2007-07-16 | 12:30 | 0 | 19.3 | 17.67 | 83.8 | 22.47 | 2007-07-16 | 12:30 | 0 | 83.8 | 22.47
2007-07-16 | 12:45 | 0 | 19.2 | 17.54 | 83.7 | 22.6 | 2007-07-16 | 12:45 | 0 | 83.7 | 22.6
2007-07-16 | 13:00 | 0 | 19.4 | 17.61 | 83.8 | 22.62 | 2007-07-16 | 13:00 | 0 | 83.8 | 22.62
2007-07-16 | 13:15 | 0 | 19 | 17.69 | 83.8 | 22.62 | 2007-07-16 | 13:15 | 0 | 83.8 | 22.62
2007-07-16 | 13:30 | 0 | 19.2 | 17.72 | 83.7 | 22.66 | 2007-07-16 | 13:30 | 0 | 83.7 | 22.66
2007-07-16 | 13:45 | 0 | 19.2 | 17.73 | 83.3 | 22.72 | 2007-07-16 | 13:45 | 0 | 83.3 | 22.72
2007-07-16 | 14:00 | 0 | 19.1 | 17.75 | 83.4 | 22.76 | 2007-07-16 | 14:00 | 0 | 83.4 | 22.76
2007-07-16 | 14:15 | 0 | 19 | 17.79 | 83.4 | 22.78 | 2007-07-16 | 14:15 | 0 | 83.4 | 22.78
2007-07-16 | 14:30 | 0 | 19.2 | 17.94 | 83.3 | 22.82 | 2007-07-16 | 14:30 | 0 | 83.3 | 22.82
2007-07-16 | 14:45 | 0 | 19.6 | 17.91 | 82.9 | 22.9 | 2007-07-16 | 14:45 | 0 | 82.9 | 22.9
2007-07-16 | 15:00 | 0 | 19.3 | 18.11 | 82.9 | 23.01 | 2007-07-16 | 15:00 | 0 | 82.9 | 23.01
2007-07-16 | 15:15 | 0 | 19.2 | 18.18 | 82.7 | 23.13 | 2007-07-16 | 15:15 | 0 | 82.7 | 23.13
2007-07-16 | 15:30 | 0 | 19.5 | 18.23 | 82.6 | 23.22 | 2007-07-16 | 15:30 | 0 | 82.6 | 23.22
2007-07-16 | 15:45 | 0 | 19.1 | 18.27 | 82.7 | 23.32 | 2007-07-16 | 15:45 | 0 | 82.7 | 23.32
2007-07-16 | 16:00 | 0 | 19.3 | 18.04 | 82.6 | 23.32 | 2007-07-16 | 16:00 | 0 | 82.6 | 23.32
2007-07-16 | 16:15 | 0 | 19.2 | 18.18 | 82.6 | 23.34 | 2007-07-16 | 16:15 | 0 | 82.6 | 23.34
2007-07-16 | 16:30 | 0 | 19.2 | 17.89 | 82.6 | 23.33 | 2007-07-16 | 16:30 | 0 | 82.6 | 23.33
2007-07-16 | 16:45 | 0 | 19 | 17.87 | 82.7 | 23.24 | 2007-07-16 | 16:45 | 0 | 82.7 | 23.24
2007-07-16 | 17:00 | 0 | 19.2 | 17.94 | 82.5 | 23.16 | 2007-07-16 | 17:00 | 0 | 82.5 | 23.16
2007-07-16 | 17:15 | 0 | 19.3 | 17.92 | 82.2 | 23.2 | 2007-07-16 | 17:15 | 0 | 82.2 | 23.2
2007-07-16 | 17:30 | 0 | 19.1 | 17.94 | 82.4 | 23.2 | 2007-07-16 | 17:30 | 0 | 82.4 | 23.2
2007-07-16 | 17:45 | 0 | 19.3 | 17.95 | 82.4 | 23.22 | 2007-07-16 | 17:45 | 0 | 82.4 | 23.22
2007-07-16 | 18:00 | 0 | 18.9 | 17.93 | 82.4 | 23.21 | 2007-07-16 | 18:00 | 0 | 82.4 | 23.21
2007-07-16 | 18:15 | 0 | 19.1 | 17.91 | 82.4 | 23.1 | 2007-07-16 | 18:15 | 0 | 82.4 | 23.1
2007-07-16 | 18:30 | 0 | 19.5 | 17.92 | 82.2 | 22.98 | 2007-07-16 | 18:30 | 0 | 82.2 | 22.98
2007-07-16 | 18:45 | 0 | 19.2 | 17.92 | 82.2 | 22.87 | 2007-07-16 | 18:45 | 0 | 82.2 | 22.87
2007-07-16 | 19:00 | 0 | 18.9 | 17.92 | 82.2 | 22.77 | 2007-07-16 | 19:00 | 0 | 82.2 | 22.77
2007-07-16 | 19:15 | 0 | 19.2 | 17.92 | 82.5 | 22.68 | 2007-07-16 | 19:15 | 0 | 82.5 | 22.68
2007-07-16 | 19:30 | 0 | 19.1 | 17.91 | 82.9 | 22.64 | 2007-07-16 | 19:30 | 0 | 82.9 | 22.64
2007-07-16 | 19:45 | 0 | 19.1 | 17.91 | 83.1 | 22.59 | 2007-07-16 | 19:45 | 0 | 83.1 | 22.59
2007-07-16 | 20:00 | 0 | 19.5 | 17.89 | 83 | 22.52 | 2007-07-16 | 20:00 | 0 | 83 | 22.52
2007-07-16 | 20:15 | 0 | 19 | 17.89 | 83.2 | 22.44 | 2007-07-16 | 20:15 | 0 | 83.2 | 22.44
2007-07-16 | 20:30 | 0 | 19.2 | 17.87 | 83 | 22.38 | 2007-07-16 | 20:30 | 0 | 83 | 22.38
2007-07-16 | 20:45 | 0 | 19.4 | 17.83 | 82.9 | 22.29 | 2007-07-16 | 20:45 | 0 | 82.9 | 22.29
2007-07-16 | 21:00 | 0 | 19 | 17.81 | 83.4 | 22.23 | 2007-07-16 | 21:00 | 0 | 83.4 | 22.23
2007-07-16 | 21:15 | 0 | 19.6 | 17.79 | 83.3 | 22.18 | 2007-07-16 | 21:15 | 0 | 83.3 | 22.18
2007-07-16 | 21:30 | 0 | 19.6 | 17.75 | 83.3 | 22.08 | 2007-07-16 | 21:30 | 0 | 83.3 | 22.08
2007-07-16 | 21:45 | 0 | 19.7 | 17.73 | 83.3 | 22.04 | 2007-07-16 | 21:45 | 0 | 83.3 | 22.04
2007-07-16 | 22:00 | 0 | 19.5 | 17.75 | 83.2 | 22.02 | 2007-07-16 | 22:00 | 0 | 83.2 | 22.02
2007-07-16 | 22:15 | 0 | 19.4 | 17.75 | 83.7 | 21.94 | 2007-07-16 | 22:15 | 0 | 83.7 | 21.94
2007-07-16 | 22:30 | 0 | 19.5 | 17.76 | 83.5 | 21.9 | 2007-07-16 | 22:30 | 0 | 83.5 | 21.9
2007-07-16 | 22:45 | 0 | 19.8 | 17.77 | 83.7 | 21.81 | 2007-07-16 | 22:45 | 0 | 83.7 | 21.81
2007-07-16 | 23:00 | 0 | 19.7 | 17.75 | 83.8 | 21.67 | 2007-07-16 | 23:00 | 0 | 83.8 | 21.67
2007-07-16 | 23:15 | 0 | 19.4 | 17.73 | 84.1 | 21.47 | 2007-07-16 | 23:15 | 0 | 84.1 | 21.47
2007-07-16 | 23:30 | 0 | 19.3 | 17.65 | 84.5 | 21.28 | 2007-07-16 | 23:30 | 0 | 84.5 | 21.28
2007-07-16 | 23:45 | 0 | 19.4 | 17.6 | 84 | 21.09 | 2007-07-16 | 23:45 | 0 | 84 | 21.09
2007-07-17 | 0:00 | 0 | 19.5 | 17.59 | 84.2 | 20.95 | 2007-07-17 | 0:00 | 0 | 84.2 | 20.95
2007-07-17 | 0:15 | 0 | 19.2 | 17.57 | 84.1 | 20.84 | 2007-07-17 | 0:15 | 0 | 84.1 | 20.84
2007-07-17 | 0:30 | 0 | 19.1 | 17.53 | 84.4 | 20.76 | 2007-07-17 | 0:30 | 0 | 84.4 | 20.76
2007-07-17 | 0:45 | 0 | 19.1 | 17.49 | 84.2 | 20.71 | 2007-07-17 | 0:45 | 0 | 84.2 | 20.71
2007-07-17 | 1:00 | 0 | 18.9 | 17.49 | 84.4 | 20.61 | 2007-07-17 | 1:00 | 0 | 84.4 | 20.61
2007-07-17 | 1:15 | 0 | 19 | 17.46 | 84.4 | 20.55 | 2007-07-17 | 1:15 | 0 | 84.4 | 20.55
2007-07-17 | 1:30 | 0 | 19.3 | 17.42 | 84 | 20.48 | 2007-07-17 | 1:30 | 0 | 84 | 20.48
2007-07-17 | 1:45 | 0 | 19.2 | 17.39 | 84.4 | 20.38 | 2007-07-17 | 1:45 | 0 | 84.4 | 20.38
2007-07-17 | 2:00 | 0 | 19.2 | 17.34 | 84.5 | 20.36 | 2007-07-17 | 2:00 | 0 | 84.5 | 20.36
2007-07-17 | 2:15 | 0 | 19.3 | 17.35 | 84.4 | 20.29 | 2007-07-17 | 2:15 | 0 | 84.4 | 20.29
2007-07-17 | 2:30 | 0 | 19.6 | 17.31 | 84.1 | 20.24 | 2007-07-17 | 2:30 | 0 | 84.1 | 20.24
2007-07-17 | 2:45 | 0 | 19.5 | 17.3 | 83.9 | 20.21 | 2007-07-17 | 2:45 | 0 | 83.9 | 20.21
2007-07-17 | 3:00 | 0 | 19.3 | 17.26 | 84.2 | 20.18 | 2007-07-17 | 3:00 | 0 | 84.2 | 20.18
2007-07-17 | 3:15 | 0 | 19 | 17.26 | 84.4 | 20.1 | 2007-07-17 | 3:15 | 0 | 84.4 | 20.1
2007-07-17 | 3:30 | 0 | 19.5 | 17.21 | 84.1 | 20.06 | 2007-07-17 | 3:30 | 0 | 84.1 | 20.06
2007-07-17 | 3:45 | 0 | 19.3 | 17.18 | 84 | 20.01 | 2007-07-17 | 3:45 | 0 | 84 | 20.01
2007-07-17 | 4:00 | 0 | 19.3 | 17.17 | 84.4 | 19.97 | 2007-07-17 | 4:00 | 0 | 84.4 | 19.97
2007-07-17 | 4:15 | 0 | 19.3 | 17.15 | 84.2 | 19.91 | 2007-07-17 | 4:15 | 0 | 84.2 | 19.91
2007-07-17 | 4:30 | 0 | 19.3 | 17.15 | 84.4 | 19.87 | 2007-07-17 | 4:30 | 0 | 84.4 | 19.87
2007-07-17 | 4:45 | 0 | 19.3 | 17.1 | 84.4 | 19.83 | 2007-07-17 | 4:45 | 0 | 84.4 | 19.83
2007-07-17 | 5:00 | 0 | 19.3 | 17.08 | 84.4 | 19.8 | 2007-07-17 | 5:00 | 0 | 84.4 | 19.8
2007-07-17 | 5:15 | 0 | 19.5 | 17.02 | 84.4 | 19.76 | 2007-07-17 | 5:15 | 0 | 84.4 | 19.76
2007-07-17 | 5:30 | 0 | 19.2 | 16.99 | 84.5 | 19.76 | 2007-07-17 | 5:30 | 0 | 84.5 | 19.76
2007-07-17 | 5:45 | 0 | 19.2 | 16.97 | 84.6 | 19.73 | 2007-07-17 | 5:45 | 0 | 84.6 | 19.73
2007-07-17 | 6:00 | 0 | 19.6 | 16.92 | 84.5 | 19.72 | 2007-07-17 | 6:00 | 0 | 84.5 | 19.72
2007-07-17 | 6:15 | 0 | 19.2 | 16.92 | 84.7 | 19.67 | 2007-07-17 | 6:15 | 0 | 84.7 | 19.67
2007-07-17 | 6:30 | 0 | 19.2 | 16.89 | 84.9 | 19.65 | 2007-07-17 | 6:30 | 0 | 84.9 | 19.65
2007-07-17 | 6:45 | 0 | 19.4 | 16.87 | 85 | 19.63 | 2007-07-17 | 6:45 | 0 | 85 | 19.63
2007-07-17 | 7:00 | 0 | 19.3 | 16.87 | 84.9 | 19.61 | 2007-07-17 | 7:00 | 0 | 84.9 | 19.61
2007-07-17 | 7:15 | 0 | 19.3 | 16.85 | 85 | 19.61 | 2007-07-17 | 7:15 | 0 | 85 | 19.61
2007-07-17 | 7:30 | 0 | 19.4 | 16.83 | 85.4 | 19.62 | 2007-07-17 | 7:30 | 0 | 85.4 | 19.62
2007-07-17 | 7:45 | 0 | 19.3 | 16.83 | 85.5 | 19.65 | 2007-07-17 | 7:45 | 0 | 85.5 | 19.65
2007-07-17 | 8:00 | 0 | 19.5 | 16.84 | 85.3 | 19.75 | 2007-07-17 | 8:00 | 0 | 85.3 | 19.75
2007-07-17 | 8:15 | 0 | 19.3 | 16.84 | 85.3 | 19.8 | 2007-07-17 | 8:15 | 0 | 85.3 | 19.8
2007-07-17 | 8:30 | 0 | 19.3 | 16.83 | 85.4 | 19.87 | 2007-07-17 | 8:30 | 0 | 85.4 | 19.87
2007-07-17 | 8:45 | 0 | 19 | 16.84 | 85.5 | 20.02 | 2007-07-17 | 8:45 | 0 | 85.5 | 20.02
2007-07-17 | 9:00 | 0 | 19.4 | 16.86 | 85.2 | 20.11 | 2007-07-17 | 9:00 | 0 | 85.2 | 20.11
2007-07-17 | 9:15 | 0 | 19.7 | 16.87 | 85.3 | 20.27 | 2007-07-17 | 9:15 | 0 | 85.3 | 20.27
2007-07-17 | 9:30 | 0 | 19.6 | 16.93 | 85.5 | 20.41 | 2007-07-17 | 9:30 | 0 | 85.5 | 20.41
2007-07-17 | 9:45 | 0 | 19.8 | 16.97 | 85.5 | 20.63 | 2007-07-17 | 9:45 | 0 | 85.5 | 20.63
2007-07-17 | 10:00 | 0 | 19.6 | 17.01 | 85.9 | 20.86 | 2007-07-17 | 10:00 | 0 | 85.9 | 20.86
2007-07-17 | 10:15 | 0 | 19.6 | 17.03 | 85.8 | 21.09 | 2007-07-17 | 10:15 | 0 | 85.8 | 21.09
2007-07-17 | 10:30 | 0 | 19.7 | 17.09 | 85.8 | 21.31 | 2007-07-17 | 10:30 | 0 | 85.8 | 21.31
2007-07-17 | 10:45 | 0 | 19.4 | 17.19 | 86 | 21.5 | 2007-07-17 | 10:45 | 0 | 86 | 21.5
2007-07-17 | 11:00 | 0 | 19.8 | 17.23 | 85.9 | 21.67 | 2007-07-17 | 11:00 | 0 | 85.9 | 21.67
2007-07-17 | 11:15 | 0 | 19.4 | 17.36 | 86.2 | 21.83 | 2007-07-17 | 11:15 | 0 | 86.2 | 21.83
2007-07-17 | 11:30 | 0 | 19.3 | 17.43 | 86.4 | 22.07 | 2007-07-17 | 11:30 | 0 | 86.4 | 22.07
2007-07-17 | 11:45 | 0 | 19.2 | 17.46 | 86.3 | 22.24 | 2007-07-17 | 11:45 | 0 | 86.3 | 22.24
2007-07-17 | 12:00 | 0 | 19.4 | 17.53 | 86.1 | 22.63 | 2007-07-17 | 12:00 | 0 | 86.1 | 22.63
2007-07-17 | 12:15 | 0 | 19.1 | 17.61 | 86.1 | 23.07 | 2007-07-17 | 12:15 | 0 | 86.1 | 23.07
2007-07-17 | 12:30 | 0 | 18.9 | 17.8 | 86 | 23.36 | 2007-07-17 | 12:30 | 0 | 86 | 23.36
2007-07-17 | 12:45 | 0 | 18.9 | 18.18 | 86 | 23.59 | 2007-07-17 | 12:45 | 0 | 86 | 23.59
2007-07-17 | 13:00 | 0 | 19.1 | 18.57 | 86 | 23.73 | 2007-07-17 | 13:00 | 0 | 86 | 23.73
2007-07-17 | 13:15 | 0 | 19 | 18.67 | 86.1 | 23.82 | 2007-07-17 | 13:15 | 0 | 86.1 | 23.82
2007-07-17 | 13:30 | 0 | 19 | 18.67 | 86.1 | 23.93 | 2007-07-17 | 13:30 | 0 | 86.1 | 23.93
2007-07-17 | 13:45 | 0 | 19.1 | 18.59 | 85.9 | 24 | 2007-07-17 | 13:45 | 0 | 85.9 | 24
2007-07-17 | 14:00 | 0 | 18.9 | 18.66 | 86 | 24.18 | 2007-07-17 | 14:00 | 0 | 86 | 24.18
2007-07-17 | 14:15 | 0 | 19 | 18.33 | 85.8 | 24.21 | 2007-07-17 | 14:15 | 0 | 85.8 | 24.21
2007-07-17 | 14:30 | 0 | 18.8 | 18.21 | 86.1 | 24.18 | 2007-07-17 | 14:30 | 0 | 86.1 | 24.18
2007-07-17 | 14:45 | 0 | 18.6 | 18.37 | 86 | 24.21 | 2007-07-17 | 14:45 | 0 | 86 | 24.21
2007-07-17 | 15:00 | 0 | 19 | 18.49 | 85.9 | 24.3 | 2007-07-17 | 15:00 | 0 | 85.9 | 24.3
2007-07-17 | 15:15 | 0 | 18.4 | 18.29 | 86 | 24.37 | 2007-07-17 | 15:15 | 0 | 86 | 24.37
2007-07-17 | 15:30 | 0 | 18.7 | 18.22 | 85.8 | 24.33 | 2007-07-17 | 15:30 | 0 | 85.8 | 24.33
2007-07-17 | 15:45 | 0 | 18.7 | 18.38 | 85.8 | 24.24 | 2007-07-17 | 15:45 | 0 | 85.8 | 24.24
2007-07-17 | 16:00 | 0 | 18.9 | 18.53 | 85.4 | 24.14 | 2007-07-17 | 16:00 | 0 | 85.4 | 24.14
2007-07-17 | 16:15 | 0 | 19.1 | 18.57 | 85.2 | 24.13 | 2007-07-17 | 16:15 | 0 | 85.2 | 24.13
2007-07-17 | 16:30 | 0 | 18.7 | 18.24 | 85.2 | 24.12 | 2007-07-17 | 16:30 | 0 | 85.2 | 24.12
2007-07-17 | 16:45 | 0 | 18.8 | 18.21 | 84.7 | 24.11 | 2007-07-17 | 16:45 | 0 | 84.7 | 24.11
2007-07-17 | 17:00 | 0 | 18.5 | 18.15 | 84.8 | 24.06 | 2007-07-17 | 17:00 | 0 | 84.8 | 24.06
2007-07-17 | 17:15 | 0 | 18.4 | 18.14 | 84.9 | 24 | 2007-07-17 | 17:15 | 0 | 84.9 | 24
2007-07-17 | 17:30 | 0 | 18.7 | 18.14 | 84.4 | 23.93 | 2007-07-17 | 17:30 | 0 | 84.4 | 23.93
2007-07-17 | 17:45 | 0 | 19.3 | 18.11 | 84.2 | 23.87 | 2007-07-17 | 17:45 | 0 | 84.2 | 23.87
2007-07-17 | 18:00 | 0 | 18.4 | 18.07 | 84.5 | 23.73 | 2007-07-17 | 18:00 | 0 | 84.5 | 23.73
2007-07-17 | 18:15 | 0 | 18.7 | 18.09 | 84.2 | 23.52 | 2007-07-17 | 18:15 | 0 | 84.2 | 23.52
2007-07-17 | 18:30 | 0 | 19 | 18.06 | 83.9 | 23.31 | 2007-07-17 | 18:30 | 0 | 83.9 | 23.31
2007-07-17 | 18:45 | 0 | 18.5 | 18.03 | 84.4 | 23.14 | 2007-07-17 | 18:45 | 0 | 84.4 | 23.14
2007-07-17 | 19:00 | 0 | 18.8 | 18.03 | 84.1 | 22.95 | 2007-07-17 | 19:00 | 0 | 84.1 | 22.95
2007-07-17 | 19:15 | 0 | 18.6 | 17.99 | 84.3 | 22.8 | 2007-07-17 | 19:15 | 0 | 84.3 | 22.8
2007-07-17 | 19:30 | 0 | 18.8 | 17.97 | 84 | 22.67 | 2007-07-17 | 19:30 | 0 | 84 | 22.67
2007-07-17 | 19:45 | 0 | 19 | 17.94 | 84.1 | 22.51 | 2007-07-17 | 19:45 | 0 | 84.1 | 22.51
2007-07-17 | 20:00 | 0 | 18.9 | 17.89 | 84.1 | 22.42 | 2007-07-17 | 20:00 | 0 | 84.1 | 22.42
2007-07-17 | 20:15 | 0 | 19 | 17.87 | 84 | 22.3 | 2007-07-17 | 20:15 | 0 | 84 | 22.3
2007-07-17 | 20:30 | 0 | 18.9 | 17.83 | 84 | 22.16 | 2007-07-17 | 20:30 | 0 | 84 | 22.16
2007-07-17 | 20:45 | 0 | 19 | 17.8 | 83.9 | 22.1 | 2007-07-17 | 20:45 | 0 | 83.9 | 22.1
2007-07-17 | 21:00 | 0 | 19 | 17.79 | 83.9 | 22.01 | 2007-07-17 | 21:00 | 0 | 83.9 | 22.01
2007-07-17 | 21:15 | 0 | 19.2 | 17.77 | 83.8 | 21.96 | 2007-07-17 | 21:15 | 0 | 83.8 | 21.96
2007-07-17 | 21:30 | 0 | 19 | 17.76 | 84 | 21.9 | 2007-07-17 | 21:30 | 0 | 84 | 21.9
2007-07-17 | 21:45 | 0 | 19 | 17.75 | 83.9 | 21.89 | 2007-07-17 | 21:45 | 0 | 83.9 | 21.89
2007-07-17 | 22:00 | 0 | 19.3 | 17.73 | 84 | 21.88 | 2007-07-17 | 22:00 | 0 | 84 | 21.88
2007-07-17 | 22:15 | 0 | 19.1 | 17.69 | 84 | 21.9 | 2007-07-17 | 22:15 | 0 | 84 | 21.9
2007-07-17 | 22:30 | 0 | 19.1 | 17.69 | 84.1 | 21.96 | 2007-07-17 | 22:30 | 0 | 84.1 | 21.96
2007-07-17 | 22:45 | 0 | 19.3 | 17.68 | 84.1 | 22.02 | 2007-07-17 | 22:45 | 0 | 84.1 | 22.02
2007-07-17 | 23:00 | 0 | 19.4 | 17.73 | 83.9 | 21.99 | 2007-07-17 | 23:00 | 0 | 83.9 | 21.99
2007-07-17 | 23:15 | 0 | 19.4 | 17.76 | 83.8 | 22.01 | 2007-07-17 | 23:15 | 0 | 83.8 | 22.01
2007-07-17 | 23:30 | 0 | 19.6 | 17.78 | 83.8 | 21.98 | 2007-07-17 | 23:30 | 0 | 83.8 | 21.98
2007-07-17 | 23:45 | 0 | 19.7 | 17.76 | 83.4 | 21.99 | 2007-07-17 | 23:45 | 0 | 83.4 | 21.99
2007-07-18 | 0:00 | 0 | 19.3 | 17.77 | 83.6 | 21.97 | 2007-07-18 | 0:00 | 0 | 83.6 | 21.97
2007-07-18 | 0:15 | 0 | 19.5 | 17.78 | 83.4 | 21.91 | 2007-07-18 | 0:15 | 0 | 83.4 | 21.91
2007-07-18 | 0:30 | 0 | 19.3 | 17.77 | 83.5 | 21.86 | 2007-07-18 | 0:30 | 0 | 83.5 | 21.86
2007-07-18 | 0:45 | 0 | 19.5 | 17.76 | 83.1 | 21.82 | 2007-07-18 | 0:45 | 0 | 83.1 | 21.82
2007-07-18 | 1:00 | 0 | 19.5 | 17.75 | 83 | 21.74 | 2007-07-18 | 1:00 | 0 | 83 | 21.74
2007-07-18 | 1:15 | 0 | 19.2 | 17.75 | 83.1 | 21.7 | 2007-07-18 | 1:15 | 0 | 83.1 | 21.7
2007-07-18 | 1:30 | 0 | 19.3 | 17.7 | 83 | 21.64 | 2007-07-18 | 1:30 | 0 | 83 | 21.64
2007-07-18 | 1:45 | 0 | 19.4 | 17.7 | 83 | 21.58 | 2007-07-18 | 1:45 | 0 | 83 | 21.58
2007-07-18 | 2:00 | 0 | 19.3 | 17.64 | 83 | 21.56 | 2007-07-18 | 2:00 | 0 | 83 | 21.56
2007-07-18 | 2:15 | 0 | 19.4 | 17.63 | 82.6 | 21.51 | 2007-07-18 | 2:15 | 0 | 82.6 | 21.51
2007-07-18 | 2:30 | 0 | 19.5 | 17.62 | 82.6 | 21.46 | 2007-07-18 | 2:30 | 0 | 82.6 | 21.46
2007-07-18 | 2:45 | 0 | 19.2 | 17.61 | 82.7 | 21.42 | 2007-07-18 | 2:45 | 0 | 82.7 | 21.42
2007-07-18 | 3:00 | 0 | 19.6 | 17.67 | 82.1 | 21.4 | 2007-07-18 | 3:00 | 0 | 82.1 | 21.4
2007-07-18 | 3:15 | 0 | 19.6 | 17.69 | 81.9 | 21.33 | 2007-07-18 | 3:15 | 0 | 81.9 | 21.33
2007-07-18 | 3:30 | 0 | 19.1 | 17.67 | 82.5 | 21.32 | 2007-07-18 | 3:30 | 0 | 82.5 | 21.32
2007-07-18 | 3:45 | 0 | 19.5 | 17.66 | 82.2 | 21.29 | 2007-07-18 | 3:45 | 0 | 82.2 | 21.29
2007-07-18 | 4:00 | 0 | 19.2 | 17.71 | 81.9 | 21.25 | 2007-07-18 | 4:00 | 0 | 81.9 | 21.25
2007-07-18 | 4:15 | 0 | 19.3 | 17.75 | 81.8 | 21.18 | 2007-07-18 | 4:15 | 0 | 81.8 | 21.18
2007-07-18 | 4:30 | 0 | 19.6 | 17.76 | 81.7 | 21.09 | 2007-07-18 | 4:30 | 0 | 81.7 | 21.09
2007-07-18 | 4:45 | 0 | 19.4 | 17.71 | 82.7 | 21.01 | 2007-07-18 | 4:45 | 0 | 82.7 | 21.01
2007-07-18 | 5:00 | 0 | 19.4 | 17.65 | 82.6 | 20.95 | 2007-07-18 | 5:00 | 0 | 82.6 | 20.95
2007-07-18 | 5:15 | 0 | 19.2 | 17.61 | 82.3 | 20.94 | 2007-07-18 | 5:15 | 0 | 82.3 | 20.94
2007-07-18 | 5:30 | 0 | 19.2 | 17.61 | 81.8 | 20.91 | 2007-07-18 | 5:30 | 0 | 81.8 | 20.91
2007-07-18 | 5:45 | 0 | 19.5 | 17.6 | 81.8 | 20.86 | 2007-07-18 | 5:45 | 0 | 81.8 | 20.86
2007-07-18 | 6:00 | 0 | 19.1 | 17.57 | 82 | 20.79 | 2007-07-18 | 6:00 | 0 | 82 | 20.79
2007-07-18 | 6:15 | 0 | 19.1 | 17.55 | 82.2 | 20.77 | 2007-07-18 | 6:15 | 0 | 82.2 | 20.77
2007-07-18 | 6:30 | 0 | 19.3 | 17.55 | 81.9 | 20.76 | 2007-07-18 | 6:30 | 0 | 81.9 | 20.76
2007-07-18 | 6:45 | 0 | 19.3 | 17.51 | 82.1 | 20.72 | 2007-07-18 | 6:45 | 0 | 82.1 | 20.72
2007-07-18 | 7:00 | 0 | 19.1 | 17.49 | 82.2 | 20.72 | 2007-07-18 | 7:00 | 0 | 82.2 | 20.72
2007-07-18 | 7:15 | 0 | 19.3 | 17.49 | 82.1 | 20.71 | 2007-07-18 | 7:15 | 0 | 82.1 | 20.71
2007-07-18 | 7:30 | 0 | 18.7 | 17.47 | 82.6 | 20.73 | 2007-07-18 | 7:30 | 0 | 82.6 | 20.73
2007-07-18 | 7:45 | 0 | 19 | 17.45 | 82.5 | 20.74 | 2007-07-18 | 7:45 | 0 | 82.5 | 20.74
2007-07-18 | 8:00 | 0 | 19.1 | 17.46 | 82.2 | 20.76 | 2007-07-18 | 8:00 | 0 | 82.2 | 20.76
2007-07-18 | 8:15 | 0 | 19.3 | 17.44 | 82.1 | 20.8 | 2007-07-18 | 8:15 | 0 | 82.1 | 20.8
2007-07-18 | 8:30 | 0 | 19.1 | 17.43 | 82.2 | 20.78 | 2007-07-18 | 8:30 | 0 | 82.2 | 20.78
2007-07-18 | 8:45 | 0 | 19.2 | 17.41 | 82.3 | 20.83 | 2007-07-18 | 8:45 | 0 | 82.3 | 20.83
2007-07-18 | 9:00 | 0 | 19.3 | 17.46 | 82 | 20.88 | 2007-07-18 | 9:00 | 0 | 82 | 20.88
2007-07-18 | 9:15 | 0 | 19.4 | 17.49 | 81.7 | 20.96 | 2007-07-18 | 9:15 | 0 | 81.7 | 20.96
2007-07-18 | 9:30 | 0 | 19.7 | 17.5 | 81.2 | 21.07 | 2007-07-18 | 9:30 | 0 | 81.2 | 21.07
2007-07-18 | 9:45 | 0 | 19.4 | 17.49 | 81.3 | 21.19 | 2007-07-18 | 9:45 | 0 | 81.3 | 21.19
2007-07-18 | 10:00 | 0 | 19.5 | 17.5 | 81.4 | 21.27 | 2007-07-18 | 10:00 | 0 | 81.4 | 21.27
2007-07-18 | 10:15 | 0 | 19.7 | 17.52 | 81.3 | 21.34 | 2007-07-18 | 10:15 | 0 | 81.3 | 21.34
2007-07-18 | 10:30 | 0 | 19.7 | 17.55 | 81.1 | 21.41 | 2007-07-18 | 10:30 | 0 | 81.1 | 21.41
2007-07-18 | 10:45 | 0 | 19.6 | 17.47 | 81.3 | 21.53 | 2007-07-18 | 10:45 | 0 | 81.3 | 21.53
2007-07-18 | 11:00 | 0 | 19.8 | 17.57 | 81.5 | 21.58 | 2007-07-18 | 11:00 | 0 | 81.5 | 21.58
2007-07-18 | 11:15 | 0 | 19.5 | 17.6 | 81.4 | 21.63 | 2007-07-18 | 11:15 | 0 | 81.4 | 21.63
2007-07-18 | 11:30 | 0 | 19.3 | 17.65 | 81.4 | 21.74 | 2007-07-18 | 11:30 | 0 | 81.4 | 21.74
2007-07-18 | 11:45 | 0 | 19.7 | 17.64 | 81.3 | 21.92 | 2007-07-18 | 11:45 | 0 | 81.3 | 21.92
2007-07-18 | 12:00 | 0 | 19.5 | 17.71 | 81.1 | 22.02 | 2007-07-18 | 12:00 | 0 | 81.1 | 22.02
2007-07-18 | 12:15 | 0 | 19.4 | 17.75 | 81.3 | 22.08 | 2007-07-18 | 12:15 | 0 | 81.3 | 22.08
2007-07-18 | 12:30 | 0 | 19.5 | 17.71 | 81.2 | 22.16 | 2007-07-18 | 12:30 | 0 | 81.2 | 22.16
2007-07-18 | 12:45 | 0 | 19.6 | 17.81 | 80.7 | 22.21 | 2007-07-18 | 12:45 | 0 | 80.7 | 22.21
2007-07-18 | 13:00 | 0 | 19.4 | 17.93 | 80.8 | 22.34 | 2007-07-18 | 13:00 | 0 | 80.8 | 22.34
2007-07-18 | 13:15 | 0 | 19 | 18.11 | 81.3 | 22.45 | 2007-07-18 | 13:15 | 0 | 81.3 | 22.45
2007-07-18 | 13:30 | 0 | 19.2 | 18.15 | 81 | 22.62 | 2007-07-18 | 13:30 | 0 | 81 | 22.62
2007-07-18 | 13:45 | 0 | 19.5 | 18.32 | 80.6 | 22.78 | 2007-07-18 | 13:45 | 0 | 80.6 | 22.78
2007-07-18 | 14:00 | 0 | 19.4 | 18.51 | 80.5 | 22.98 | 2007-07-18 | 14:00 | 0 | 80.5 | 22.98
2007-07-18 | 14:15 | 0 | 19.7 | 18.4 | 80.1 | 23.19 | 2007-07-18 | 14:15 | 0 | 80.1 | 23.19
2007-07-18 | 14:30 | 0 | 19 | 18.47 | 80.3 | 23.34 | 2007-07-18 | 14:30 | 0 | 80.3 | 23.34
2007-07-18 | 14:45 | 0 | 19.3 | 18.55 | 80.1 | 23.5 | 2007-07-18 | 14:45 | 0 | 80.1 | 23.5
2007-07-18 | 15:00 | 0 | 18.8 | 18.64 | 80.5 | 23.67 | 2007-07-18 | 15:00 | 0 | 80.5 | 23.67
2007-07-18 | 15:15 | 0 | 19 | 18.7 | 80.2 | 23.78 | 2007-07-18 | 15:15 | 0 | 80.2 | 23.78
2007-07-18 | 15:30 | 0 | 18.8 | 18.61 | 80.1 | 23.89 | 2007-07-18 | 15:30 | 0 | 80.1 | 23.89
2007-07-18 | 15:45 | 0 | 18.7 | 18.44 | 80 | 23.96 | 2007-07-18 | 15:45 | 0 | 80 | 23.96
2007-07-18 | 16:00 | 0 | 19.4 | 18.39 | 79.5 | 23.84 | 2007-07-18 | 16:00 | 0 | 79.5 | 23.84
2007-07-18 | 16:15 | 0 | 19.2 | 18.43 | 79.5 | 23.8 | 2007-07-18 | 16:15 | 0 | 79.5 | 23.8
2007-07-18 | 16:30 | 0 | 18.9 | 18.44 | 79.5 | 23.7 | 2007-07-18 | 16:30 | 0 | 79.5 | 23.7
2007-07-18 | 16:45 | 0 | 19 | 18.47 | 79.3 | 23.69 | 2007-07-18 | 16:45 | 0 | 79.3 | 23.69
2007-07-18 | 17:00 | 0 | 18.9 | 18.44 | 79.4 | 23.68 | 2007-07-18 | 17:00 | 0 | 79.4 | 23.68
2007-07-18 | 17:15 | 0 | 18.8 | 18.45 | 79.5 | 23.68 | 2007-07-18 | 17:15 | 0 | 79.5 | 23.68
2007-07-18 | 17:30 | 0 | 18.6 | 18.44 | 79.7 | 23.68 | 2007-07-18 | 17:30 | 0 | 79.7 | 23.68
2007-07-18 | 17:45 | 0 | 19 | 18.41 | 79.3 | 23.64 | 2007-07-18 | 17:45 | 0 | 79.3 | 23.64
2007-07-18 | 18:00 | 0 | 19 | 18.41 | 79.1 | 23.58 | 2007-07-18 | 18:00 | 0 | 79.1 | 23.58
2007-07-18 | 18:15 | 0 | 18.8 | 18.41 | 79.2 | 23.49 | 2007-07-18 | 18:15 | 0 | 79.2 | 23.49
2007-07-18 | 18:30 | 0 | 18.5 | 18.4 | 79.5 | 23.41 | 2007-07-18 | 18:30 | 0 | 79.5 | 23.41
2007-07-18 | 18:45 | 0 | 18.7 | 18.39 | 79.4 | 23.32 | 2007-07-18 | 18:45 | 0 | 79.4 | 23.32
2007-07-18 | 19:00 | 0 | 18.6 | 18.38 | 79.6 | 23.22 | 2007-07-18 | 19:00 | 0 | 79.6 | 23.22
2007-07-18 | 19:15 | 0 | 18.8 | 18.37 | 79.4 | 23.08 | 2007-07-18 | 19:15 | 0 | 79.4 | 23.08
2007-07-18 | 19:30 | 0 | 19 | 18.37 | 79.3 | 22.96 | 2007-07-18 | 19:30 | 0 | 79.3 | 22.96
2007-07-18 | 19:45 | 0 | 19.1 | 18.33 | 79.1 | 22.83 | 2007-07-18 | 19:45 | 0 | 79.1 | 22.83
2007-07-18 | 20:00 | 0 | 19.1 | 18.29 | 79.2 | 22.67 | 2007-07-18 | 20:00 | 0 | 79.2 | 22.67
2007-07-18 | 20:15 | 0 | 18.8 | 18.29 | 79.4 | 22.54 | 2007-07-18 | 20:15 | 0 | 79.4 | 22.54
2007-07-18 | 20:30 | 0 | 19.1 | 18.28 | 79.2 | 22.4 | 2007-07-18 | 20:30 | 0 | 79.2 | 22.4
2007-07-18 | 20:45 | 0 | 19 | 18.24 | 79.3 | 22.25 | 2007-07-18 | 20:45 | 0 | 79.3 | 22.25
2007-07-18 | 21:00 | 0 | 18.9 | 18.23 | 79.4 | 22.18 | 2007-07-18 | 21:00 | 0 | 79.4 | 22.18
2007-07-18 | 21:15 | 0 | 18.8 | 18.23 | 79.5 | 22.08 | 2007-07-18 | 21:15 | 0 | 79.5 | 22.08
2007-07-18 | 21:30 | 0 | 19 | 18.17 | 79.7 | 22.04 | 2007-07-18 | 21:30 | 0 | 79.7 | 22.04
2007-07-18 | 21:45 | 0 | 18.8 | 18.15 | 79.7 | 21.98 | 2007-07-18 | 21:45 | 0 | 79.7 | 21.98
2007-07-18 | 22:00 | 0 | 18.9 | 18.12 | 80 | 21.94 | 2007-07-18 | 22:00 | 0 | 80 | 21.94
2007-07-18 | 22:15 | 0 | 18.9 | 18.12 | 79.9 | 21.89 | 2007-07-18 | 22:15 | 0 | 79.9 | 21.89
2007-07-18 | 22:30 | 0 | 19.2 | 18.1 | 79.7 | 21.86 | 2007-07-18 | 22:30 | 0 | 79.7 | 21.86
2007-07-18 | 22:45 | 0 | 19.1 | 18.07 | 79.8 | 21.76 | 2007-07-18 | 22:45 | 0 | 79.8 | 21.76
2007-07-18 | 23:00 | 0 | 19.1 | 18.09 | 79.8 | 21.72 | 2007-07-18 | 23:00 | 0 | 79.8 | 21.72
2007-07-18 | 23:15 | 0 | 19.5 | 18.07 | 79.6 | 21.63 | 2007-07-18 | 23:15 | 0 | 79.6 | 21.63
2007-07-18 | 23:30 | 0 | 19.1 | 18.04 | 79.7 | 21.6 | 2007-07-18 | 23:30 | 0 | 79.7 | 21.6
2007-07-18 | 23:45 | 0 | 19.3 | 18.02 | 79.5 | 21.52 | 2007-07-18 | 23:45 | 0 | 79.5 | 21.52
2007-07-19 | 0:00 | 0 | 19 | 18.01 | 79.4 | 21.44 | 2007-07-19 | 0:00 | 0 | 79.4 | 21.44
2007-07-19 | 0:15 | 0 | 19 | 17.96 | 79.4 | 21.42 | 2007-07-19 | 0:15 | 0 | 79.4 | 21.42
2007-07-19 | 0:30 | 0 | 19.2 | 17.94 | 79.3 | 21.35 | 2007-07-19 | 0:30 | 0 | 79.3 | 21.35
2007-07-19 | 0:45 | 0 | 19.1 | 17.93 | 79.4 | 21.29 | 2007-07-19 | 0:45 | 0 | 79.4 | 21.29
2007-07-19 | 1:00 | 0 | 19.1 | 17.87 | 79.3 | 21.24 | 2007-07-19 | 1:00 | 0 | 79.3 | 21.24
2007-07-19 | 1:15 | 0 | 19.2 | 17.87 | 79.3 | 21.18 | 2007-07-19 | 1:15 | 0 | 79.3 | 21.18
2007-07-19 | 1:30 | 0 | 19.2 | 17.83 | 79.3 | 21.13 | 2007-07-19 | 1:30 | 0 | 79.3 | 21.13
2007-07-19 | 1:45 | 0 | 18.9 | 17.81 | 79.5 | 21.12 | 2007-07-19 | 1:45 | 0 | 79.5 | 21.12
2007-07-19 | 2:00 | 0 | 19.4 | 17.81 | 78.9 | 21.11 | 2007-07-19 | 2:00 | 0 | 78.9 | 21.11
2007-07-19 | 2:15 | 0 | 19.3 | 17.77 | 78.8 | 21.1 | 2007-07-19 | 2:15 | 0 | 78.8 | 21.1
2007-07-19 | 2:30 | 0 | 19 | 17.75 | 78.8 | 21.09 | 2007-07-19 | 2:30 | 0 | 78.8 | 21.09
2007-07-19 | 2:45 | 0 | 19.4 | 17.73 | 78.4 | 21.07 | 2007-07-19 | 2:45 | 0 | 78.4 | 21.07
2007-07-19 | 3:00 | 0 | 19.2 | 17.72 | 78.5 | 20.99 | 2007-07-19 | 3:00 | 0 | 78.5 | 20.99
2007-07-19 | 3:15 | 0 | 19.3 | 17.67 | 78.6 | 20.94 | 2007-07-19 | 3:15 | 0 | 78.6 | 20.94
2007-07-19 | 3:30 | 0 | 19.2 | 17.62 | 78.5 | 20.88 | 2007-07-19 | 3:30 | 0 | 78.5 | 20.88
2007-07-19 | 3:45 | 0 | 19.3 | 17.61 | 78.6 | 20.83 | 2007-07-19 | 3:45 | 0 | 78.6 | 20.83
2007-07-19 | 4:00 | 0 | 19.1 | 17.61 | 78.8 | 20.78 | 2007-07-19 | 4:00 | 0 | 78.8 | 20.78
2007-07-19 | 4:15 | 0 | 19.2 | 17.6 | 78.9 | 20.73 | 2007-07-19 | 4:15 | 0 | 78.9 | 20.73
2007-07-19 | 4:30 | 0 | 19.5 | 17.57 | 78.2 | 20.68 | 2007-07-19 | 4:30 | 0 | 78.2 | 20.68
2007-07-19 | 4:45 | 0 | 19.2 | 17.5 | 78.5 | 20.64 | 2007-07-19 | 4:45 | 0 | 78.5 | 20.64
2007-07-19 | 5:00 | 0 | 19.4 | 17.51 | 78.3 | 20.62 | 2007-07-19 | 5:00 | 0 | 78.3 | 20.62
2007-07-19 | 5:15 | 0 | 19.2 | 17.46 | 78.1 | 20.58 | 2007-07-19 | 5:15 | 0 | 78.1 | 20.58
2007-07-19 | 5:30 | 0 | 19.3 | 17.47 | 78.1 | 20.58 | 2007-07-19 | 5:30 | 0 | 78.1 | 20.58
2007-07-19 | 5:45 | 0 | 19.2 | 17.43 | 78.1 | 20.54 | 2007-07-19 | 5:45 | 0 | 78.1 | 20.54
2007-07-19 | 6:00 | 0 | 19.1 | 17.35 | 78.4 | 20.5 | 2007-07-19 | 6:00 | 0 | 78.4 | 20.5
2007-07-19 | 6:15 | 0 | 19.5 | 17.39 | 78.2 | 20.5 | 2007-07-19 | 6:15 | 0 | 78.2 | 20.5
2007-07-19 | 6:30 | 0 | 19 | 17.38 | 78.7 | 20.52 | 2007-07-19 | 6:30 | 0 | 78.7 | 20.52
2007-07-19 | 6:45 | 0 | 18.8 | 17.38 | 78.5 | 20.52 | 2007-07-19 | 6:45 | 0 | 78.5 | 20.52
2007-07-19 | 7:00 | 0 | 19.3 | 17.39 | 77.9 | 20.57 | 2007-07-19 | 7:00 | 0 | 77.9 | 20.57
2007-07-19 | 7:15 | 0 | 19 | 17.39 | 78.1 | 20.62 | 2007-07-19 | 7:15 | 0 | 78.1 | 20.62
2007-07-19 | 7:30 | 0 | 19.3 | 17.41 | 77.8 | 20.68 | 2007-07-19 | 7:30 | 0 | 77.8 | 20.68
2007-07-19 | 7:45 | 0 | 19.3 | 17.41 | 77.7 | 20.76 | 2007-07-19 | 7:45 | 0 | 77.7 | 20.76
2007-07-19 | 8:00 | 0 | 19.2 | 17.4 | 77.1 | 20.85 | 2007-07-19 | 8:00 | 0 | 77.1 | 20.85
2007-07-19 | 8:15 | 0 | 19.4 | 17.41 | 77.2 | 20.91 | 2007-07-19 | 8:15 | 0 | 77.2 | 20.91
2007-07-19 | 8:30 | 0 | 19.6 | 17.42 | 76.8 | 21.02 | 2007-07-19 | 8:30 | 0 | 76.8 | 21.02
2007-07-19 | 8:45 | 0 | 19.5 | 17.49 | 77 | 21.1 | 2007-07-19 | 8:45 | 0 | 77 | 21.1
2007-07-19 | 9:00 | 0 | 19.1 | 17.51 | 77.2 | 21.28 | 2007-07-19 | 9:00 | 0 | 77.2 | 21.28
2007-07-19 | 9:15 | 0 | 19.7 | 17.5 | 76.6 | 21.41 | 2007-07-19 | 9:15 | 0 | 76.6 | 21.41
2007-07-19 | 9:30 | 0 | 19.6 | 17.55 | 76.6 | 21.51 | 2007-07-19 | 9:30 | 0 | 76.6 | 21.51
2007-07-19 | 9:45 | 0 | 19.8 | 17.6 | 76.5 | 21.65 | 2007-07-19 | 9:45 | 0 | 76.5 | 21.65
2007-07-19 | 10:00 | 0 | 19.2 | 17.64 | 76.7 | 21.82 | 2007-07-19 | 10:00 | 0 | 76.7 | 21.82
2007-07-19 | 10:15 | 0 | 19.3 | 17.68 | 76.6 | 22.04 | 2007-07-19 | 10:15 | 0 | 76.6 | 22.04
2007-07-19 | 10:30 | 0 | 19.3 | 17.69 | 76.5 | 22.22 | 2007-07-19 | 10:30 | 0 | 76.5 | 22.22
2007-07-19 | 10:45 | 0 | 19.1 | 17.8 | 76.7 | 22.38 | 2007-07-19 | 10:45 | 0 | 76.7 | 22.38
2007-07-19 | 11:00 | 0 | 19.4 | 17.81 | 76.4 | 22.5 | 2007-07-19 | 11:00 | 0 | 76.4 | 22.5
2007-07-19 | 11:15 | 0 | 19 | 17.85 | 76.6 | 22.62 | 2007-07-19 | 11:15 | 0 | 76.6 | 22.62
2007-07-19 | 11:30 | 0 | 18.9 | 17.89 | 76.2 | 22.72 | 2007-07-19 | 11:30 | 0 | 76.2 | 22.72
2007-07-19 | 11:45 | 0 | 19.2 | 17.99 | 75.6 | 22.83 | 2007-07-19 | 11:45 | 0 | 75.6 | 22.83
2007-07-19 | 12:00 | 0 | 18.9 | 17.98 | 75.4 | 22.97 | 2007-07-19 | 12:00 | 0 | 75.4 | 22.97
2007-07-19 | 12:15 | 0 | 18.9 | 17.92 | 75.5 | 22.98 | 2007-07-19 | 12:15 | 0 | 75.5 | 22.98
2007-07-19 | 12:30 | 0 | 19.2 | 18.03 | 75.7 | 22.96 | 2007-07-19 | 12:30 | 0 | 75.7 | 22.96
2007-07-19 | 12:45 | 0 | 18.8 | 18.03 | 75.9 | 23.07 | 2007-07-19 | 12:45 | 0 | 75.9 | 23.07
2007-07-19 | 13:00 | 0 | 18.7 | 18.03 | 75.7 | 23.12 | 2007-07-19 | 13:00 | 0 | 75.7 | 23.12
2007-07-19 | 13:15 | 0 | 18.7 | 18.1 | 75.6 | 23.13 | 2007-07-19 | 13:15 | 0 | 75.6 | 23.13
2007-07-19 | 13:30 | 0 | 19.2 | 18.09 | 75.1 | 23.22 | 2007-07-19 | 13:30 | 0 | 75.1 | 23.22
2007-07-19 | 13:45 | 0 | 19.1 | 18.1 | 75.3 | 23.2 | 2007-07-19 | 13:45 | 0 | 75.3 | 23.2
2007-07-19 | 14:00 | 0 | 18.9 | 18.09 | 75.2 | 23.18 | 2007-07-19 | 14:00 | 0 | 75.2 | 23.18
2007-07-19 | 14:15 | 0 | 19 | 18.09 | 74.8 | 23.11 | 2007-07-19 | 14:15 | 0 | 74.8 | 23.11
2007-07-19 | 14:30 | 0 | 18.7 | 18.04 | 75 | 22.98 | 2007-07-19 | 14:30 | 0 | 75 | 22.98
2007-07-19 | 14:45 | 0 | 18.8 | 18.09 | 74.9 | 22.84 | 2007-07-19 | 14:45 | 0 | 74.9 | 22.84
2007-07-19 | 15:00 | 0 | 19.4 | 18.13 | 74.3 | 22.68 | 2007-07-19 | 15:00 | 0 | 74.3 | 22.68
2007-07-19 | 15:15 | 0 | 19.8 | 18.21 | 74.1 | 22.49 | 2007-07-19 | 15:15 | 0 | 74.1 | 22.49
2007-07-19 | 15:30 | 0 | 20.3 | 18.31 | 73.8 | 22.45 | 2007-07-19 | 15:30 | 0 | 73.8 | 22.45
2007-07-19 | 15:45 | 0 | 19.7 | 18.41 | 74.1 | 22.54 | 2007-07-19 | 15:45 | 0 | 74.1 | 22.54
2007-07-19 | 16:00 | 0 | 19.5 | 18.33 | 73.7 | 22.61 | 2007-07-19 | 16:00 | 0 | 73.7 | 22.61
2007-07-19 | 16:15 | 0 | 19.7 | 18.34 | 73.4 | 22.69 | 2007-07-19 | 16:15 | 0 | 73.4 | 22.69
2007-07-19 | 16:30 | 0 | 19.9 | 18.37 | 73.4 | 22.71 | 2007-07-19 | 16:30 | 0 | 73.4 | 22.71
2007-07-19 | 16:45 | 0 | 19.6 | 18.41 | 73.3 | 22.7 | 2007-07-19 | 16:45 | 0 | 73.3 | 22.7
2007-07-19 | 17:00 | 0 | 19.2 | 18.43 | 73.6 | 22.68 | 2007-07-19 | 17:00 | 0 | 73.6 | 22.68
2007-07-19 | 17:15 | 0 | 19.3 | 18.41 | 73.5 | 22.68 | 2007-07-19 | 17:15 | 0 | 73.5 | 22.68
2007-07-19 | 17:30 | 0 | 19.4 | 18.4 | 72.9 | 22.63 | 2007-07-19 | 17:30 | 0 | 72.9 | 22.63
2007-07-19 | 17:45 | 0 | 19.7 | 18.41 | 72.6 | 22.59 | 2007-07-19 | 17:45 | 0 | 72.6 | 22.59
2007-07-19 | 18:00 | 0 | 19.1 | 18.37 | 72.9 | 22.55 | 2007-07-19 | 18:00 | 0 | 72.9 | 22.55
2007-07-19 | 18:15 | 0 | 19.4 | 18.37 | 72.5 | 22.48 | 2007-07-19 | 18:15 | 0 | 72.5 | 22.48
2007-07-19 | 18:30 | 0 | 19.2 | 18.37 | 72.8 | 22.46 | 2007-07-19 | 18:30 | 0 | 72.8 | 22.46
2007-07-19 | 18:45 | 0 | 19.7 | 18.4 | 72.4 | 22.45 | 2007-07-19 | 18:45 | 0 | 72.4 | 22.45
2007-07-19 | 19:00 | 0 | 19.3 | 18.38 | 72.8 | 22.43 | 2007-07-19 | 19:00 | 0 | 72.8 | 22.43
2007-07-19 | 19:15 | 0 | 19.2 | 18.36 | 72.9 | 22.37 | 2007-07-19 | 19:15 | 0 | 72.9 | 22.37
2007-07-19 | 19:30 | 0 | 19.4 | 18.33 | 72.5 | 22.32 | 2007-07-19 | 19:30 | 0 | 72.5 | 22.32
2007-07-19 | 19:45 | 0 | 19.2 | 18.33 | 72.5 | 22.29 | 2007-07-19 | 19:45 | 0 | 72.5 | 22.29
2007-07-19 | 20:00 | 0 | 19.6 | 18.31 | 72.4 | 22.28 | 2007-07-19 | 20:00 | 0 | 72.4 | 22.28
2007-07-19 | 20:15 | 0 | 19 | 18.32 | 72.8 | 22.22 | 2007-07-19 | 20:15 | 0 | 72.8 | 22.22
2007-07-19 | 20:30 | 0 | 19.1 | 18.33 | 72.6 | 22.13 | 2007-07-19 | 20:30 | 0 | 72.6 | 22.13
2007-07-19 | 20:45 | 0 | 19.3 | 18.34 | 72.4 | 22.06 | 2007-07-19 | 20:45 | 0 | 72.4 | 22.06
2007-07-19 | 21:00 | 0 | 19.3 | 18.36 | 72.4 | 21.98 | 2007-07-19 | 21:00 | 0 | 72.4 | 21.98
2007-07-19 | 21:15 | 0 | 19.1 | 18.36 | 72.4 | 21.92 | 2007-07-19 | 21:15 | 0 | 72.4 | 21.92
2007-07-19 | 21:30 | 0 | 19.4 | 18.35 | 72.2 | 21.84 | 2007-07-19 | 21:30 | 0 | 72.2 | 21.84
2007-07-19 | 21:45 | 0 | 19 | 18.37 | 72.7 | 21.82 | 2007-07-19 | 21:45 | 0 | 72.7 | 21.82
2007-07-19 | 22:00 | 0 | 19.4 | 18.35 | 72.6 | 21.77 | 2007-07-19 | 22:00 | 0 | 72.6 | 21.77
2007-07-19 | 22:15 | 0 | 19.6 | 18.41 | 72.3 | 21.8 | 2007-07-19 | 22:15 | 0 | 72.3 | 21.8
2007-07-19 | 22:30 | 0 | 19.2 | 18.4 | 72.3 | 21.81 | 2007-07-19 | 22:30 | 0 | 72.3 | 21.81
2007-07-19 | 22:45 | 0 | 19.1 | 18.39 | 72.1 | 21.81 | 2007-07-19 | 22:45 | 0 | 72.1 | 21.81
2007-07-19 | 23:00 | 0 | 19.4 | 18.35 | 71.6 | 21.82 | 2007-07-19 | 23:00 | 0 | 71.6 | 21.82
2007-07-19 | 23:15 | 0 | 19.5 | 18.35 | 71.8 | 21.82 | 2007-07-19 | 23:15 | 0 | 71.8 | 21.82
2007-07-19 | 23:30 | 0 | 19.3 | 18.37 | 72 | 21.83 | 2007-07-19 | 23:30 | 0 | 72 | 21.83
2007-07-19 | 23:45 | 0 | 19.1 | 18.32 | 72.1 | 21.84 | 2007-07-19 | 23:45 | 0 | 72.1 | 21.84
2007-07-20 | 0:00 | 0 | 19.4 | 18.3 | 72.1 | 21.83 | 2007-07-20 | 0:00 | 0 | 72.1 | 21.83
2007-07-20 | 0:15 | 0 | 19.1 | 18.25 | 72.1 | 21.82 | 2007-07-20 | 0:15 | 0 | 72.1 | 21.82
2007-07-20 | 0:30 | 0 | 19.4 | 18.24 | 71.8 | 21.77 | 2007-07-20 | 0:30 | 0 | 71.8 | 21.77
2007-07-20 | 0:45 | 0 | 19.2 | 18.23 | 72.3 | 21.67 | 2007-07-20 | 0:45 | 0 | 72.3 | 21.67
2007-07-20 | 1:00 | 0 | 19.6 | 18.22 | 71.9 | 21.58 | 2007-07-20 | 1:00 | 0 | 71.9 | 21.58
2007-07-20 | 1:15 | 0 | 19.4 | 18.21 | 72 | 21.48 | 2007-07-20 | 1:15 | 0 | 72 | 21.48
2007-07-20 | 1:30 | 0 | 19.2 | 18.24 | 72.4 | 21.39 | 2007-07-20 | 1:30 | 0 | 72.4 | 21.39
2007-07-20 | 1:45 | 0 | 19.4 | 18.18 | 72.3 | 21.37 | 2007-07-20 | 1:45 | 0 | 72.3 | 21.37
2007-07-20 | 2:00 | 0 | 19.3 | 18.14 | 72.2 | 21.36 | 2007-07-20 | 2:00 | 0 | 72.2 | 21.36
2007-07-20 | 2:15 | 0 | 19.4 | 18.14 | 72.3 | 21.35 | 2007-07-20 | 2:15 | 0 | 72.3 | 21.35
2007-07-20 | 2:30 | 0 | 19.3 | 18.11 | 72.4 | 21.33 | 2007-07-20 | 2:30 | 0 | 72.4 | 21.33
2007-07-20 | 2:45 | 0 | 19.6 | 18.09 | 72.3 | 21.29 | 2007-07-20 | 2:45 | 0 | 72.3 | 21.29
2007-07-20 | 3:00 | 0 | 19.3 | 18.09 | 72.5 | 21.23 | 2007-07-20 | 3:00 | 0 | 72.5 | 21.23
2007-07-20 | 3:15 | 0 | 19.4 | 18.07 | 72.6 | 21.19 | 2007-07-20 | 3:15 | 0 | 72.6 | 21.19
2007-07-20 | 3:30 | 0 | 19.2 | 18.02 | 72.7 | 21.14 | 2007-07-20 | 3:30 | 0 | 72.7 | 21.14
2007-07-20 | 3:45 | 0 | 19.4 | 18 | 72.7 | 21.07 | 2007-07-20 | 3:45 | 0 | 72.7 | 21.07
2007-07-20 | 4:00 | 0 | 19.7 | 18 | 72.7 | 21.03 | 2007-07-20 | 4:00 | 0 | 72.7 | 21.03
2007-07-20 | 4:15 | 0 | 19.8 | 18 | 72.9 | 21 | 2007-07-20 | 4:15 | 0 | 72.9 | 21
2007-07-20 | 4:30 | 0 | 19.1 | 17.97 | 73.2 | 20.96 | 2007-07-20 | 4:30 | 0 | 73.2 | 20.96
2007-07-20 | 4:45 | 0 | 19.2 | 17.95 | 73.5 | 20.89 | 2007-07-20 | 4:45 | 0 | 73.5 | 20.89
2007-07-20 | 5:00 | 0 | 19.4 | 17.96 | 73.7 | 20.84 | 2007-07-20 | 5:00 | 0 | 73.7 | 20.84
2007-07-20 | 5:15 | 0 | 19.1 | 17.94 | 74 | 20.81 | 2007-07-20 | 5:15 | 0 | 74 | 20.81
2007-07-20 | 5:30 | 0 | 19.2 | 17.94 | 73.9 | 20.78 | 2007-07-20 | 5:30 | 0 | 73.9 | 20.78
2007-07-20 | 5:45 | 0 | 19.2 | 17.92 | 74.3 | 20.72 | 2007-07-20 | 5:45 | 0 | 74.3 | 20.72
2007-07-20 | 6:00 | 0 | 19.4 | 17.87 | 74.4 | 20.67 | 2007-07-20 | 6:00 | 0 | 74.4 | 20.67
2007-07-20 | 6:15 | 0 | 19.2 | 17.81 | 74.5 | 20.62 | 2007-07-20 | 6:15 | 0 | 74.5 | 20.62
2007-07-20 | 6:30 | 0 | 18.9 | 17.79 | 75.1 | 20.54 | 2007-07-20 | 6:30 | 0 | 75.1 | 20.54
2007-07-20 | 6:45 | 0 | 19 | 17.78 | 75.4 | 20.52 | 2007-07-20 | 6:45 | 0 | 75.4 | 20.52
2007-07-20 | 7:00 | 0 | 19.4 | 17.76 | 75.2 | 20.47 | 2007-07-20 | 7:00 | 0 | 75.2 | 20.47
2007-07-20 | 7:15 | 0 | 19.2 | 17.71 | 75.6 | 20.37 | 2007-07-20 | 7:15 | 0 | 75.6 | 20.37
2007-07-20 | 7:30 | 0 | 18.9 | 17.7 | 76.1 | 20.33 | 2007-07-20 | 7:30 | 0 | 76.1 | 20.33
2007-07-20 | 7:45 | 0 | 19.1 | 17.67 | 76 | 20.31 | 2007-07-20 | 7:45 | 0 | 76 | 20.31
2007-07-20 | 8:00 | 0 | 19.1 | 17.65 | 76.5 | 20.27 | 2007-07-20 | 8:00 | 0 | 76.5 | 20.27
2007-07-20 | 8:15 | 0 | 19.2 | 17.62 | 76.3 | 20.2 | 2007-07-20 | 8:15 | 0 | 76.3 | 20.2
2007-07-20 | 8:30 | 0 | 19.2 | 17.61 | 76.4 | 20.16 | 2007-07-20 | 8:30 | 0 | 76.4 | 20.16
2007-07-20 | 8:45 | 0 | 19.4 | 17.55 | 76.7 | 20.14 | 2007-07-20 | 8:45 | 0 | 76.7 | 20.14
2007-07-20 | 9:00 | 0 | 18.7 | 17.53 | 77.3 | 20.08 | 2007-07-20 | 9:00 | 0 | 77.3 | 20.08
2007-07-20 | 9:15 | 0 | 18.8 | 17.47 | 77.2 | 19.99 | 2007-07-20 | 9:15 | 0 | 77.2 | 19.99
2007-07-20 | 9:30 | 0 | 19 | 17.43 | 77.1 | 19.95 | 2007-07-20 | 9:30 | 0 | 77.1 | 19.95
2007-07-20 | 9:45 | 0 | 19.1 | 17.39 | 77.2 | 19.88 | 2007-07-20 | 9:45 | 0 | 77.2 | 19.88
2007-07-20 | 10:00 | 0 | 18.8 | 17.35 | 77.6 | 19.83 | 2007-07-20 | 10:00 | 0 | 77.6 | 19.83
2007-07-20 | 10:15 | 0 | 19 | 17.42 | 77.9 | 19.94 | 2007-07-20 | 10:15 | 0 | 77.9 | 19.94
2007-07-20 | 10:30 | 0 | 18.9 | 17.43 | 78 | 20.04 | 2007-07-20 | 10:30 | 0 | 78 | 20.04
2007-07-20 | 10:45 | 0 | 18.8 | 17.42 | 78.3 | 20.07 | 2007-07-20 | 10:45 | 0 | 78.3 | 20.07
2007-07-20 | 11:00 | 0 | 18.7 | 17.4 | 78.6 | 20.08 | 2007-07-20 | 11:00 | 0 | 78.6 | 20.08
2007-07-20 | 11:15 | 0 | 18.9 | 17.39 | 78.6 | 20.07 | 2007-07-20 | 11:15 | 0 | 78.6 | 20.07
2007-07-20 | 11:30 | 0 | 18.7 | 17.47 | 78.6 | 20.1 | 2007-07-20 | 11:30 | 0 | 78.6 | 20.1
2007-07-20 | 11:45 | 0 | 19.6 | 17.47 | 78.3 | 20.21 | 2007-07-20 | 11:45 | 0 | 78.3 | 20.21
2007-07-20 | 12:00 | 0 | 19.1 | 17.47 | 78.7 | 20.3 | 2007-07-20 | 12:00 | 0 | 78.7 | 20.3
2007-07-20 | 12:15 | 0 | 19 | 17.57 | 78.9 | 20.48 | 2007-07-20 | 12:15 | 0 | 78.9 | 20.48
2007-07-20 | 12:30 | 0 | 19.2 | 17.64 | 78.6 | 20.67 | 2007-07-20 | 12:30 | 0 | 78.6 | 20.67
2007-07-20 | 12:45 | 0 | 19 | 17.53 | 78.8 | 20.86 | 2007-07-20 | 12:45 | 0 | 78.8 | 20.86
2007-07-20 | 13:00 | 0 | 19.2 | 17.52 | 78.5 | 20.82 | 2007-07-20 | 13:00 | 0 | 78.5 | 20.82
2007-07-20 | 13:15 | 0 | 19.5 | 17.52 | 78.2 | 20.83 | 2007-07-20 | 13:15 | 0 | 78.2 | 20.83
2007-07-20 | 13:30 | 0 | 19 | 17.89 | 78.5 | 20.84 | 2007-07-20 | 13:30 | 0 | 78.5 | 20.84
2007-07-20 | 13:45 | 0 | 19.2 | 17.61 | 78.7 | 20.98 | 2007-07-20 | 13:45 | 0 | 78.7 | 20.98
2007-07-20 | 14:00 | 0 | 19 | 17.99 | 78.9 | 21.18 | 2007-07-20 | 14:00 | 0 | 78.9 | 21.18
2007-07-20 | 14:15 | 0 | 18.9 | 17.95 | 78.8 | 21.36 | 2007-07-20 | 14:15 | 0 | 78.8 | 21.36
2007-07-20 | 14:30 | 0 | 19.2 | 17.77 | 78.9 | 21.53 | 2007-07-20 | 14:30 | 0 | 78.9 | 21.53
2007-07-20 | 14:45 | 0 | 19.1 | 17.69 | 78.8 | 21.62 | 2007-07-20 | 14:45 | 0 | 78.8 | 21.62
2007-07-20 | 15:00 | 0 | 18.7 | 17.55 | 78.9 | 21.64 | 2007-07-20 | 15:00 | 0 | 78.9 | 21.64
2007-07-20 | 15:15 | 0 | 19.2 | 17.57 | 78.6 | 21.59 | 2007-07-20 | 15:15 | 0 | 78.6 | 21.59
2007-07-20 | 15:30 | 0 | 19.3 | 17.72 | 78.6 | 21.53 | 2007-07-20 | 15:30 | 0 | 78.6 | 21.53
2007-07-20 | 15:45 | 0 | 18.8 | 17.59 | 78.8 | 21.53 | 2007-07-20 | 15:45 | 0 | 78.8 | 21.53
2007-07-20 | 16:00 | 0 | 19 | 17.49 | 78.7 | 21.58 | 2007-07-20 | 16:00 | 0 | 78.7 | 21.58
2007-07-20 | 16:15 | 0 | 19 | 17.75 | 78.6 | 21.62 | 2007-07-20 | 16:15 | 0 | 78.6 | 21.62
2007-07-20 | 16:30 | 0 | 18.8 | 17.46 | 78.6 | 21.69 | 2007-07-20 | 16:30 | 0 | 78.6 | 21.69
2007-07-20 | 16:45 | 0 | 18.7 | 17.43 | 79 | 21.81 | 2007-07-20 | 16:45 | 0 | 79 | 21.81
2007-07-20 | 17:00 | 0 | 18.9 | 17.43 | 78.9 | 21.84 | 2007-07-20 | 17:00 | 0 | 78.9 | 21.84
2007-07-20 | 17:15 | 0 | 18.7 | 17.37 | 79.2 | 21.84 | 2007-07-20 | 17:15 | 0 | 79.2 | 21.84
2007-07-20 | 17:30 | 0 | 19 | 17.34 | 79.3 | 21.82 | 2007-07-20 | 17:30 | 0 | 79.3 | 21.82
2007-07-20 | 17:45 | 0 | 18.9 | 17.33 | 79.7 | 21.82 | 2007-07-20 | 17:45 | 0 | 79.7 | 21.82
2007-07-20 | 18:00 | 0 | 18.9 | 17.3 | 79.8 | 21.81 | 2007-07-20 | 18:00 | 0 | 79.8 | 21.81
2007-07-20 | 18:15 | 0 | 19.1 | 17.3 | 79.9 | 21.75 | 2007-07-20 | 18:15 | 0 | 79.9 | 21.75
2007-07-20 | 18:30 | 0 | 18.9 | 17.26 | 80 | 21.7 | 2007-07-20 | 18:30 | 0 | 80 | 21.7
2007-07-20 | 18:45 | 0 | 19.1 | 17.21 | 80.2 | 21.64 | 2007-07-20 | 18:45 | 0 | 80.2 | 21.64
2007-07-20 | 19:00 | 0 | 19.3 | 17.19 | 80.4 | 21.57 | 2007-07-20 | 19:00 | 0 | 80.4 | 21.57
2007-07-20 | 19:15 | 0 | 19.1 | 17.16 | 80.6 | 21.47 | 2007-07-20 | 19:15 | 0 | 80.6 | 21.47
2007-07-20 | 19:30 | 0 | 19.1 | 17.11 | 80.9 | 21.38 | 2007-07-20 | 19:30 | 0 | 80.9 | 21.38
2007-07-20 | 19:45 | 0 | 18.9 | 17.1 | 81 | 21.28 | 2007-07-20 | 19:45 | 0 | 81 | 21.28
2007-07-20 | 20:00 | 0 | 19.1 | 17.04 | 81 | 21.18 | 2007-07-20 | 20:00 | 0 | 81 | 21.18
2007-07-20 | 20:15 | 0 | 19 | 17.02 | 81.3 | 21.08 | 2007-07-20 | 20:15 | 0 | 81.3 | 21.08
2007-07-20 | 20:30 | 0 | 19 | 16.93 | 81.2 | 20.95 | 2007-07-20 | 20:30 | 0 | 81.2 | 20.95
2007-07-20 | 20:45 | 0 | 18.9 | 16.87 | 81.4 | 20.81 | 2007-07-20 | 20:45 | 0 | 81.4 | 20.81
2007-07-20 | 21:00 | 0 | 18.8 | 16.83 | 81.6 | 20.62 | 2007-07-20 | 21:00 | 0 | 81.6 | 20.62
2007-07-20 | 21:15 | 0 | 18.7 | 16.81 | 82 | 20.53 | 2007-07-20 | 21:15 | 0 | 82 | 20.53
2007-07-20 | 21:30 | 0 | 18.8 | 16.75 | 82.1 | 20.44 | 2007-07-20 | 21:30 | 0 | 82.1 | 20.44
2007-07-20 | 21:45 | 0 | 19 | 16.71 | 82.4 | 20.31 | 2007-07-20 | 21:45 | 0 | 82.4 | 20.31
2007-07-20 | 22:00 | 0 | 18.8 | 16.66 | 82.6 | 20.18 | 2007-07-20 | 22:00 | 0 | 82.6 | 20.18
2007-07-20 | 22:15 | 0 | 18.8 | 16.61 | 82.9 | 20.03 | 2007-07-20 | 22:15 | 0 | 82.9 | 20.03
2007-07-20 | 22:30 | 0 | 19.3 | 16.57 | 83 | 19.91 | 2007-07-20 | 22:30 | 0 | 83 | 19.91
2007-07-20 | 22:45 | 0 | 18.8 | 16.51 | 83.1 | 19.78 | 2007-07-20 | 22:45 | 0 | 83.1 | 19.78
2007-07-20 | 23:00 | 0 | 18.8 | 16.42 | 83.2 | 19.61 | 2007-07-20 | 23:00 | 0 | 83.2 | 19.61
2007-07-20 | 23:15 | 0 | 18.6 | 16.34 | 83.5 | 19.44 | 2007-07-20 | 23:15 | 0 | 83.5 | 19.44
2007-07-20 | 23:30 | 0 | 18.3 | 16.27 | 83.8 | 19.26 | 2007-07-20 | 23:30 | 0 | 83.8 | 19.26
2007-07-20 | 23:45 | 0 | 18.7 | 16.23 | 83.6 | 19.14 | 2007-07-20 | 23:45 | 0 | 83.6 | 19.14
2007-07-21 | 0:00 | 0 | 18.6 | 16.18 | 83.9 | 19.04 | 2007-07-21 | 0:00 | 0 | 83.9 | 19.04
2007-07-21 | 0:15 | 0 | 18.6 | 16.11 | 84 | 18.9 | 2007-07-21 | 0:15 | 0 | 84 | 18.9
2007-07-21 | 0:30 | 0 | 19.1 | 16.05 | 84.2 | 18.81 | 2007-07-21 | 0:30 | 0 | 84.2 | 18.81
2007-07-21 | 0:45 | 0 | 18.8 | 16 | 84.8 | 18.7 | 2007-07-21 | 0:45 | 0 | 84.8 | 18.7
2007-07-21 | 1:00 | 0 | 19 | 15.96 | 84.7 | 18.62 | 2007-07-21 | 1:00 | 0 | 84.7 | 18.62
2007-07-21 | 1:15 | 0 | 18.8 | 15.93 | 84.9 | 18.52 | 2007-07-21 | 1:15 | 0 | 84.9 | 18.52
2007-07-21 | 1:30 | 0 | 18.7 | 15.93 | 85 | 18.44 | 2007-07-21 | 1:30 | 0 | 85 | 18.44
2007-07-21 | 1:45 | 0 | 18.5 | 15.92 | 85 | 18.36 | 2007-07-21 | 1:45 | 0 | 85 | 18.36
2007-07-21 | 2:00 | 0 | 18.6 | 15.91 | 84.9 | 18.3 | 2007-07-21 | 2:00 | 0 | 84.9 | 18.3
2007-07-21 | 2:15 | 0 | 18.2 | 15.86 | 85 | 18.24 | 2007-07-21 | 2:15 | 0 | 85 | 18.24
2007-07-21 | 2:30 | 0 | 18.8 | 15.8 | 84.8 | 18.14 | 2007-07-21 | 2:30 | 0 | 84.8 | 18.14
2007-07-21 | 2:45 | 0 | 19.1 | 15.75 | 84.5 | 18.08 | 2007-07-21 | 2:45 | 0 | 84.5 | 18.08
2007-07-21 | 3:00 | 0 | 18.7 | 15.73 | 84.8 | 17.95 | 2007-07-21 | 3:00 | 0 | 84.8 | 17.95
2007-07-21 | 3:15 | 0 | 18.7 | 15.67 | 84.5 | 17.9 | 2007-07-21 | 3:15 | 0 | 84.5 | 17.9
2007-07-21 | 3:30 | 0 | 18.6 | 15.62 | 84.7 | 17.86 | 2007-07-21 | 3:30 | 0 | 84.7 | 17.86
2007-07-21 | 3:45 | 0 | 18.6 | 15.59 | 84.9 | 17.78 | 2007-07-21 | 3:45 | 0 | 84.9 | 17.78
2007-07-21 | 4:00 | 0 | 18.5 | 15.56 | 84.9 | 17.72 | 2007-07-21 | 4:00 | 0 | 84.9 | 17.72
2007-07-21 | 4:15 | 0 | 18.7 | 15.53 | 84.8 | 17.64 | 2007-07-21 | 4:15 | 0 | 84.8 | 17.64
2007-07-21 | 4:30 | 0 | 18.5 | 15.47 | 84.8 | 17.55 | 2007-07-21 | 4:30 | 0 | 84.8 | 17.55
2007-07-21 | 4:45 | 0 | 18.2 | 15.45 | 85.3 | 17.49 | 2007-07-21 | 4:45 | 0 | 85.3 | 17.49
2007-07-21 | 5:00 | 0 | 18.8 | 15.43 | 84.8 | 17.43 | 2007-07-21 | 5:00 | 0 | 84.8 | 17.43
2007-07-21 | 5:15 | 0 | 18.3 | 15.37 | 85.3 | 17.36 | 2007-07-21 | 5:15 | 0 | 85.3 | 17.36
2007-07-21 | 5:30 | 0 | 18.2 | 15.33 | 85.5 | 17.3 | 2007-07-21 | 5:30 | 0 | 85.5 | 17.3
2007-07-21 | 5:45 | 0 | 18.7 | 15.27 | 85.3 | 17.24 | 2007-07-21 | 5:45 | 0 | 85.3 | 17.24
2007-07-21 | 6:00 | 0 | 18.3 | 15.23 | 85.6 | 17.18 | 2007-07-21 | 6:00 | 0 | 85.6 | 17.18
2007-07-21 | 6:15 | 0 | 18.6 | 15.22 | 85.8 | 17.09 | 2007-07-21 | 6:15 | 0 | 85.8 | 17.09
2007-07-21 | 6:30 | 0 | 18.4 | 15.21 | 86.1 | 17.09 | 2007-07-21 | 6:30 | 0 | 86.1 | 17.09
2007-07-21 | 6:45 | 0 | 18.5 | 15.22 | 86.1 | 17.07 | 2007-07-21 | 6:45 | 0 | 86.1 | 17.07
2007-07-21 | 7:00 | 0 | 18.5 | 15.17 | 86.1 | 17.08 | 2007-07-21 | 7:00 | 0 | 86.1 | 17.08
2007-07-21 | 7:15 | 0 | 18.8 | 15.19 | 86.2 | 17.1 | 2007-07-21 | 7:15 | 0 | 86.2 | 17.1
2007-07-21 | 7:30 | 0 | 18.4 | 15.17 | 86.4 | 17.11 | 2007-07-21 | 7:30 | 0 | 86.4 | 17.11
2007-07-21 | 7:45 | 0 | 18.7 | 15.17 | 86.3 | 17.12 | 2007-07-21 | 7:45 | 0 | 86.3 | 17.12
2007-07-21 | 8:00 | 0 | 18.9 | 15.17 | 86 | 17.19 | 2007-07-21 | 8:00 | 0 | 86 | 17.19
2007-07-21 | 8:15 | 0 | 18.6 | 15.17 | 86.2 | 17.28 | 2007-07-21 | 8:15 | 0 | 86.2 | 17.28
2007-07-21 | 8:30 | 0 | 18.7 | 15.19 | 86.1 | 17.38 | 2007-07-21 | 8:30 | 0 | 86.1 | 17.38
2007-07-21 | 8:45 | 0 | 18.9 | 15.27 | 86.1 | 17.52 | 2007-07-21 | 8:45 | 0 | 86.1 | 17.52
2007-07-21 | 9:00 | 0 | 18.7 | 15.29 | 86.3 | 17.67 | 2007-07-21 | 9:00 | 0 | 86.3 | 17.67
2007-07-21 | 9:15 | 0 | 18.9 | 15.31 | 86.5 | 17.86 | 2007-07-21 | 9:15 | 0 | 86.5 | 17.86
2007-07-21 | 9:30 | 0 | 18.6 | 15.38 | 86.5 | 18.05 | 2007-07-21 | 9:30 | 0 | 86.5 | 18.05
2007-07-21 | 9:45 | 0 | 19.1 | 15.46 | 86.3 | 18.22 | 2007-07-21 | 9:45 | 0 | 86.3 | 18.22
2007-07-21 | 10:00 | 0 | 18.7 | 15.49 | 86.6 | 18.44 | 2007-07-21 | 10:00 | 0 | 86.6 | 18.44
2007-07-21 | 10:15 | 0 | 18.5 | 15.54 | 86.5 | 18.7 | 2007-07-21 | 10:15 | 0 | 86.5 | 18.7
2007-07-21 | 10:30 | 0 | 18.6 | 15.63 | 86.3 | 18.97 | 2007-07-21 | 10:30 | 0 | 86.3 | 18.97
2007-07-21 | 10:45 | 0 | 18.6 | 15.73 | 86.4 | 19.24 | 2007-07-21 | 10:45 | 0 | 86.4 | 19.24
2007-07-21 | 11:00 | 0 | 18.5 | 15.84 | 86.5 | 19.56 | 2007-07-21 | 11:00 | 0 | 86.5 | 19.56
2007-07-21 | 11:15 | 0 | 18.6 | 15.99 | 86.5 | 19.9 | 2007-07-21 | 11:15 | 0 | 86.5 | 19.9
2007-07-21 | 11:30 | 0 | 18.6 | 16.08 | 86.3 | 20.19 | 2007-07-21 | 11:30 | 0 | 86.3 | 20.19
2007-07-21 | 11:45 | 0 | 18.5 | 16.12 | 86.5 | 20.48 | 2007-07-21 | 11:45 | 0 | 86.5 | 20.48
2007-07-21 | 12:00 | 0 | 18.7 | 16.21 | 86.3 | 20.87 | 2007-07-21 | 12:00 | 0 | 86.3 | 20.87
2007-07-21 | 12:15 | 0 | 18.6 | 16.3 | 86.3 | 21.3 | 2007-07-21 | 12:15 | 0 | 86.3 | 21.3
2007-07-21 | 12:30 | 0 | 18.4 | 16.47 | 86.1 | 21.69 | 2007-07-21 | 12:30 | 0 | 86.1 | 21.69
2007-07-21 | 12:45 | 0 | 18.2 | 16.72 | 86.2 | 21.99 | 2007-07-21 | 12:45 | 0 | 86.2 | 21.99
2007-07-21 | 13:00 | 0 | 18.5 | 16.97 | 86.1 | 22.18 | 2007-07-21 | 13:00 | 0 | 86.1 | 22.18
2007-07-21 | 13:15 | 0 | 18.5 | 16.76 | 85.8 | 22.17 | 2007-07-21 | 13:15 | 0 | 85.8 | 22.17
2007-07-21 | 13:30 | 0 | 18.1 | 16.79 | 86 | 22.11 | 2007-07-21 | 13:30 | 0 | 86 | 22.11
2007-07-21 | 13:45 | 0 | 18.6 | 17.1 | 85.7 | 22.14 | 2007-07-21 | 13:45 | 0 | 85.7 | 22.14
2007-07-21 | 14:00 | 0 | 18.3 | 17.05 | 85.9 | 22.23 | 2007-07-21 | 14:00 | 0 | 85.9 | 22.23
2007-07-21 | 14:15 | 0 | 18.2 | 17.19 | 85.8 | 22.32 | 2007-07-21 | 14:15 | 0 | 85.8 | 22.32
2007-07-21 | 14:30 | 0 | 18 | 17.13 | 85.9 | 22.42 | 2007-07-21 | 14:30 | 0 | 85.9 | 22.42
2007-07-21 | 14:45 | 0 | 18.1 | 17.1 | 86 | 22.64 | 2007-07-21 | 14:45 | 0 | 86 | 22.64
2007-07-21 | 15:00 | 0 | 18.5 | 17.37 | 85.8 | 22.82 | 2007-07-21 | 15:00 | 0 | 85.8 | 22.82
2007-07-21 | 15:15 | 0 | 18.3 | 17.23 | 85.8 | 22.94 | 2007-07-21 | 15:15 | 0 | 85.8 | 22.94
2007-07-21 | 15:30 | 0 | 18.1 | 17.28 | 85.8 | 22.9 | 2007-07-21 | 15:30 | 0 | 85.8 | 22.9
2007-07-21 | 15:45 | 0 | 18 | 17.37 | 85.9 | 22.88 | 2007-07-21 | 15:45 | 0 | 85.9 | 22.88
2007-07-21 | 16:00 | 0 | 18.5 | 17.05 | 85.4 | 22.87 | 2007-07-21 | 16:00 | 0 | 85.4 | 22.87
2007-07-21 | 16:15 | 0 | 18.4 | 17.17 | 85.2 | 22.77 | 2007-07-21 | 16:15 | 0 | 85.2 | 22.77
2007-07-21 | 16:30 | 0 | 18.2 | 16.97 | 85.4 | 22.71 | 2007-07-21 | 16:30 | 0 | 85.4 | 22.71
2007-07-21 | 16:45 | 0 | 18.3 | 16.91 | 85 | 22.64 | 2007-07-21 | 16:45 | 0 | 85 | 22.64
2007-07-21 | 17:00 | 0 | 18.4 | 16.93 | 85.1 | 22.63 | 2007-07-21 | 17:00 | 0 | 85.1 | 22.63
2007-07-21 | 17:15 | 0 | 18.4 | 16.89 | 85.3 | 22.61 | 2007-07-21 | 17:15 | 0 | 85.3 | 22.61
2007-07-21 | 17:30 | 0 | 18.4 | 16.89 | 85.1 | 22.54 | 2007-07-21 | 17:30 | 0 | 85.1 | 22.54
2007-07-21 | 17:45 | 0 | 18.3 | 16.87 | 85.2 | 22.45 | 2007-07-21 | 17:45 | 0 | 85.2 | 22.45
2007-07-21 | 18:00 | 0 | 18.3 | 16.89 | 85.1 | 22.42 | 2007-07-21 | 18:00 | 0 | 85.1 | 22.42
2007-07-21 | 18:15 | 0 | 18.2 | 16.87 | 85.2 | 22.34 | 2007-07-21 | 18:15 | 0 | 85.2 | 22.34
2007-07-21 | 18:30 | 0 | 18.3 | 16.85 | 85.2 | 22.31 | 2007-07-21 | 18:30 | 0 | 85.2 | 22.31
2007-07-21 | 18:45 | 0 | 18.7 | 16.84 | 85.2 | 22.23 | 2007-07-21 | 18:45 | 0 | 85.2 | 22.23
2007-07-21 | 19:00 | 0 | 18.4 | 16.85 | 85.6 | 22.18 | 2007-07-21 | 19:00 | 0 | 85.6 | 22.18
2007-07-21 | 19:15 | 0 | 18.5 | 16.87 | 85.5 | 22.13 | 2007-07-21 | 19:15 | 0 | 85.5 | 22.13
2007-07-21 | 19:30 | 0 | 18.2 | 16.86 | 86 | 22.04 | 2007-07-21 | 19:30 | 0 | 86 | 22.04
2007-07-21 | 19:45 | 0 | 18.6 | 16.82 | 85.9 | 21.89 | 2007-07-21 | 19:45 | 0 | 85.9 | 21.89
2007-07-21 | 20:00 | 0 | 18.5 | 16.81 | 86.1 | 21.67 | 2007-07-21 | 20:00 | 0 | 86.1 | 21.67
2007-07-21 | 20:15 | 0 | 18.2 | 16.76 | 86.5 | 21.43 | 2007-07-21 | 20:15 | 0 | 86.5 | 21.43
2007-07-21 | 20:30 | 0 | 18.2 | 16.7 | 86.4 | 21.26 | 2007-07-21 | 20:30 | 0 | 86.4 | 21.26
2007-07-21 | 20:45 | 0 | 18.3 | 16.65 | 86.5 | 21.02 | 2007-07-21 | 20:45 | 0 | 86.5 | 21.02
2007-07-21 | 21:00 | 0 | 18.4 | 16.63 | 86.7 | 20.82 | 2007-07-21 | 21:00 | 0 | 86.7 | 20.82
2007-07-21 | 21:15 | 0 | 18.6 | 16.59 | 86.6 | 20.63 | 2007-07-21 | 21:15 | 0 | 86.6 | 20.63
2007-07-21 | 21:30 | 0 | 18.5 | 16.53 | 87 | 20.47 | 2007-07-21 | 21:30 | 0 | 87 | 20.47
2007-07-21 | 21:45 | 0 | 17.9 | 16.51 | 87.8 | 20.34 | 2007-07-21 | 21:45 | 0 | 87.8 | 20.34
2007-07-21 | 22:00 | 0 | 18.2 | 16.47 | 87.8 | 20.2 | 2007-07-21 | 22:00 | 0 | 87.8 | 20.2
2007-07-21 | 22:15 | 0 | 18.6 | 16.38 | 87.7 | 20.07 | 2007-07-21 | 22:15 | 0 | 87.7 | 20.07
2007-07-21 | 22:30 | 0 | 18.2 | 16.37 | 88 | 19.91 | 2007-07-21 | 22:30 | 0 | 88 | 19.91
2007-07-21 | 22:45 | 0 | 18.2 | 16.33 | 88.3 | 19.8 | 2007-07-21 | 22:45 | 0 | 88.3 | 19.8
2007-07-21 | 23:00 | 0 | 18.3 | 16.29 | 88.2 | 19.68 | 2007-07-21 | 23:00 | 0 | 88.2 | 19.68
2007-07-21 | 23:15 | 0 | 18.3 | 16.26 | 88.4 | 19.58 | 2007-07-21 | 23:15 | 0 | 88.4 | 19.58
2007-07-21 | 23:30 | 0 | 18.3 | 16.22 | 88.6 | 19.53 | 2007-07-21 | 23:30 | 0 | 88.6 | 19.53
2007-07-21 | 23:45 | 0 | 18.4 | 16.21 | 88.7 | 19.45 | 2007-07-21 | 23:45 | 0 | 88.7 | 19.45
2007-07-22 | 0:00 | 0 | 18.1 | 16.16 | 89 | 19.4 | 2007-07-22 | 0:00 | 0 | 89 | 19.4
2007-07-22 | 0:15 | 0 | 18.3 | 16.12 | 89 | 19.35 | 2007-07-22 | 0:15 | 0 | 89 | 19.35
2007-07-22 | 0:30 | 0 | 18.4 | 16.11 | 88.8 | 19.29 | 2007-07-22 | 0:30 | 0 | 88.8 | 19.29
2007-07-22 | 0:45 | 0 | 18.3 | 16.04 | 89 | 19.24 | 2007-07-22 | 0:45 | 0 | 89 | 19.24
2007-07-22 | 1:00 | 0 | 18.2 | 16.01 | 88.9 | 19.15 | 2007-07-22 | 1:00 | 0 | 88.9 | 19.15
2007-07-22 | 1:15 | 0 | 18.4 | 15.97 | 89.1 | 19.05 | 2007-07-22 | 1:15 | 0 | 89.1 | 19.05
2007-07-22 | 1:30 | 0 | 18.5 | 15.95 | 88.8 | 18.96 | 2007-07-22 | 1:30 | 0 | 88.8 | 18.96
2007-07-22 | 1:45 | 0 | 18.6 | 15.92 | 88.8 | 18.89 | 2007-07-22 | 1:45 | 0 | 88.8 | 18.89
2007-07-22 | 2:00 | 0 | 18.3 | 15.85 | 89.1 | 18.83 | 2007-07-22 | 2:00 | 0 | 89.1 | 18.83
2007-07-22 | 2:15 | 0 | 18.3 | 15.82 | 89.2 | 18.76 | 2007-07-22 | 2:15 | 0 | 89.2 | 18.76
2007-07-22 | 2:30 | 0 | 18.7 | 15.78 | 88.9 | 18.67 | 2007-07-22 | 2:30 | 0 | 88.9 | 18.67
2007-07-22 | 2:45 | 0 | 18.4 | 15.77 | 88.9 | 18.59 | 2007-07-22 | 2:45 | 0 | 88.9 | 18.59
2007-07-22 | 3:00 | 0 | 18.2 | 15.74 | 89.1 | 18.5 | 2007-07-22 | 3:00 | 0 | 89.1 | 18.5
2007-07-22 | 3:15 | 0 | 18.3 | 15.7 | 89.1 | 18.43 | 2007-07-22 | 3:15 | 0 | 89.1 | 18.43
2007-07-22 | 3:30 | 0 | 18 | 15.67 | 89.3 | 18.37 | 2007-07-22 | 3:30 | 0 | 89.3 | 18.37
2007-07-22 | 3:45 | 0 | 18.2 | 15.65 | 89.2 | 18.34 | 2007-07-22 | 3:45 | 0 | 89.2 | 18.34
2007-07-22 | 4:00 | 0 | 18.2 | 15.65 | 89.3 | 18.31 | 2007-07-22 | 4:00 | 0 | 89.3 | 18.31
2007-07-22 | 4:15 | 0 | 18.4 | 15.59 | 89 | 18.27 | 2007-07-22 | 4:15 | 0 | 89 | 18.27
2007-07-22 | 4:30 | 0 | 18.6 | 15.55 | 88.9 | 18.21 | 2007-07-22 | 4:30 | 0 | 88.9 | 18.21
2007-07-22 | 4:45 | 0 | 18.6 | 15.54 | 89.2 | 18.16 | 2007-07-22 | 4:45 | 0 | 89.2 | 18.16
2007-07-22 | 5:00 | 0 | 18.4 | 15.47 | 89.4 | 18.1 | 2007-07-22 | 5:00 | 0 | 89.4 | 18.1
2007-07-22 | 5:15 | 0 | 18.5 | 15.46 | 89.4 | 18.01 | 2007-07-22 | 5:15 | 0 | 89.4 | 18.01
2007-07-22 | 5:30 | 0 | 18.2 | 15.43 | 89.9 | 17.94 | 2007-07-22 | 5:30 | 0 | 89.9 | 17.94
2007-07-22 | 5:45 | 0 | 18.4 | 15.38 | 89.9 | 17.88 | 2007-07-22 | 5:45 | 0 | 89.9 | 17.88
2007-07-22 | 6:00 | 0 | 18.5 | 15.33 | 89.8 | 17.8 | 2007-07-22 | 6:00 | 0 | 89.8 | 17.8
2007-07-22 | 6:15 | 0 | 18.1 | 15.31 | 90.3 | 17.75 | 2007-07-22 | 6:15 | 0 | 90.3 | 17.75
2007-07-22 | 6:30 | 0 | 18.2 | 15.29 | 90.5 | 17.68 | 2007-07-22 | 6:30 | 0 | 90.5 | 17.68
2007-07-22 | 6:45 | 0 | 18.5 | 15.25 | 90.4 | 17.59 | 2007-07-22 | 6:45 | 0 | 90.4 | 17.59
2007-07-22 | 7:00 | 0 | 18.9 | 15.25 | 90.2 | 17.54 | 2007-07-22 | 7:00 | 0 | 90.2 | 17.54
2007-07-22 | 7:15 | 0 | 18.3 | 15.25 | 90.4 | 17.52 | 2007-07-22 | 7:15 | 0 | 90.4 | 17.52
2007-07-22 | 7:30 | 0 | 18.4 | 15.25 | 90.4 | 17.52 | 2007-07-22 | 7:30 | 0 | 90.4 | 17.52
2007-07-22 | 7:45 | 0 | 19 | 15.24 | 90.4 | 17.59 | 2007-07-22 | 7:45 | 0 | 90.4 | 17.59
2007-07-22 | 8:00 | 0 | 18.4 | 15.28 | 90.7 | 17.62 | 2007-07-22 | 8:00 | 0 | 90.7 | 17.62
2007-07-22 | 8:15 | 0 | 18.7 | 15.28 | 90.5 | 17.69 | 2007-07-22 | 8:15 | 0 | 90.5 | 17.69
2007-07-22 | 8:30 | 0 | 18.9 | 15.31 | 90.5 | 17.79 | 2007-07-22 | 8:30 | 0 | 90.5 | 17.79
2007-07-22 | 8:45 | 0 | 18.6 | 15.32 | 90.7 | 17.91 | 2007-07-22 | 8:45 | 0 | 90.7 | 17.91
2007-07-22 | 9:00 | 0 | 19.2 | 15.33 | 90.5 | 18.08 | 2007-07-22 | 9:00 | 0 | 90.5 | 18.08
2007-07-22 | 9:15 | 0 | 18.9 | 15.39 | 90.8 | 18.23 | 2007-07-22 | 9:15 | 0 | 90.8 | 18.23
2007-07-22 | 9:30 | 0 | 19.1 | 15.44 | 90.6 | 18.42 | 2007-07-22 | 9:30 | 0 | 90.6 | 18.42
2007-07-22 | 9:45 | 0 | 18.9 | 15.49 | 90.7 | 18.66 | 2007-07-22 | 9:45 | 0 | 90.7 | 18.66
2007-07-22 | 10:00 | 0 | 18.8 | 15.53 | 90.8 | 18.9 | 2007-07-22 | 10:00 | 0 | 90.8 | 18.9
2007-07-22 | 10:15 | 0 | 18.6 | 15.57 | 90.8 | 19.19 | 2007-07-22 | 10:15 | 0 | 90.8 | 19.19
2007-07-22 | 10:30 | 0 | 18.9 | 15.67 | 90.7 | 19.47 | 2007-07-22 | 10:30 | 0 | 90.7 | 19.47
2007-07-22 | 10:45 | 0 | 18.4 | 15.77 | 90.9 | 19.78 | 2007-07-22 | 10:45 | 0 | 90.9 | 19.78
2007-07-22 | 11:00 | 0 | 18.4 | 15.88 | 91.1 | 20.12 | 2007-07-22 | 11:00 | 0 | 91.1 | 20.12
2007-07-22 | 11:15 | 0 | 18.3 | 16 | 91 | 20.41 | 2007-07-22 | 11:15 | 0 | 91 | 20.41
2007-07-22 | 11:30 | 0 | 18.3 | 16.11 | 90.8 | 20.65 | 2007-07-22 | 11:30 | 0 | 90.8 | 20.65
2007-07-22 | 11:45 | 0 | 18.5 | 16.13 | 90.9 | 20.87 | 2007-07-22 | 11:45 | 0 | 90.9 | 20.87
2007-07-22 | 12:00 | 0 | 18.6 | 16.19 | 90.7 | 21.24 | 2007-07-22 | 12:00 | 0 | 90.7 | 21.24
2007-07-22 | 12:15 | 0 | 18.4 | 16.27 | 90.9 | 21.62 | 2007-07-22 | 12:15 | 0 | 90.9 | 21.62
2007-07-22 | 12:30 | 0 | 18.4 | 16.47 | 90.7 | 21.99 | 2007-07-22 | 12:30 | 0 | 90.7 | 21.99
2007-07-22 | 12:45 | 0 | 18.2 | 16.85 | 90.8 | 22.24 | 2007-07-22 | 12:45 | 0 | 90.8 | 22.24
2007-07-22 | 13:00 | 0 | 18.1 | 17.11 | 90.7 | 22.28 | 2007-07-22 | 13:00 | 0 | 90.7 | 22.28
2007-07-22 | 13:15 | 0 | 17.9 | 17.15 | 90.7 | 22.32 | 2007-07-22 | 13:15 | 0 | 90.7 | 22.32
2007-07-22 | 13:30 | 0 | 18.4 | 17.25 | 90.5 | 22.31 | 2007-07-22 | 13:30 | 0 | 90.5 | 22.31
2007-07-22 | 13:45 | 0 | 18.2 | 17.24 | 90.5 | 22.34 | 2007-07-22 | 13:45 | 0 | 90.5 | 22.34
2007-07-22 | 14:00 | 0 | 18.4 | 17.28 | 90.3 | 22.41 | 2007-07-22 | 14:00 | 0 | 90.3 | 22.41
2007-07-22 | 14:15 | 0 | 18.3 | 17.25 | 90.4 | 22.45 | 2007-07-22 | 14:15 | 0 | 90.4 | 22.45
2007-07-22 | 14:30 | 0 | 18.4 | 17.1 | 90.4 | 22.52 | 2007-07-22 | 14:30 | 0 | 90.4 | 22.52
2007-07-22 | 14:45 | 0 | 18 | 17.1 | 90.5 | 22.81 | 2007-07-22 | 14:45 | 0 | 90.5 | 22.81
2007-07-22 | 15:00 | 0 | 18.1 | 17.19 | 90.2 | 22.97 | 2007-07-22 | 15:00 | 0 | 90.2 | 22.97
2007-07-22 | 15:15 | 0 | 18.1 | 17.27 | 90.4 | 22.96 | 2007-07-22 | 15:15 | 0 | 90.4 | 22.96
2007-07-22 | 15:30 | 0 | 18.3 | 17.25 | 90.2 | 22.96 | 2007-07-22 | 15:30 | 0 | 90.2 | 22.96
2007-07-22 | 15:45 | 0 | 18.3 | 16.98 | 90 | 22.92 | 2007-07-22 | 15:45 | 0 | 90 | 22.92
2007-07-22 | 16:00 | 0 | 18.2 | 17.24 | 89.9 | 22.82 | 2007-07-22 | 16:00 | 0 | 89.9 | 22.82
2007-07-22 | 16:15 | 0 | 18.4 | 17.2 | 89.7 | 22.75 | 2007-07-22 | 16:15 | 0 | 89.7 | 22.75
2007-07-22 | 16:30 | 0 | 18.3 | 16.84 | 89.6 | 22.74 | 2007-07-22 | 16:30 | 0 | 89.6 | 22.74
2007-07-22 | 16:45 | 0 | 18.2 | 16.86 | 89.5 | 22.68 | 2007-07-22 | 16:45 | 0 | 89.5 | 22.68
2007-07-22 | 17:00 | 0 | 18.6 | 16.87 | 89.6 | 22.69 | 2007-07-22 | 17:00 | 0 | 89.6 | 22.69
2007-07-22 | 17:15 | 0 | 18.7 | 16.86 | 89.4 | 22.71 | 2007-07-22 | 17:15 | 0 | 89.4 | 22.71
2007-07-22 | 17:30 | 0 | 18.2 | 16.84 | 89.8 | 22.69 | 2007-07-22 | 17:30 | 0 | 89.8 | 22.69
2007-07-22 | 17:45 | 0 | 18.2 | 16.82 | 89.7 | 22.61 | 2007-07-22 | 17:45 | 0 | 89.7 | 22.61
2007-07-22 | 18:00 | 0 | 17.8 | 16.84 | 89.9 | 22.52 | 2007-07-22 | 18:00 | 0 | 89.9 | 22.52
2007-07-22 | 18:15 | 0 | 18.2 | 16.78 | 89.6 | 22.38 | 2007-07-22 | 18:15 | 0 | 89.6 | 22.38
2007-07-22 | 18:30 | 0 | 17.9 | 16.79 | 89.8 | 22.19 | 2007-07-22 | 18:30 | 0 | 89.8 | 22.19
2007-07-22 | 18:45 | 0 | 17.9 | 16.75 | 90 | 22 | 2007-07-22 | 18:45 | 0 | 90 | 22
2007-07-22 | 19:00 | 0 | 18.1 | 16.73 | 90 | 21.77 | 2007-07-22 | 19:00 | 0 | 90 | 21.77
2007-07-22 | 19:15 | 0 | 18.2 | 16.71 | 89.9 | 21.59 | 2007-07-22 | 19:15 | 0 | 89.9 | 21.59
2007-07-22 | 19:30 | 0 | 18 | 16.71 | 90.1 | 21.43 | 2007-07-22 | 19:30 | 0 | 90.1 | 21.43
2007-07-22 | 19:45 | 0 | 17.9 | 16.68 | 90.1 | 21.24 | 2007-07-22 | 19:45 | 0 | 90.1 | 21.24
2007-07-22 | 20:00 | 0 | 18.1 | 16.63 | 90 | 21.08 | 2007-07-22 | 20:00 | 0 | 90 | 21.08
2007-07-22 | 20:15 | 0 | 18.2 | 16.59 | 89.9 | 20.93 | 2007-07-22 | 20:15 | 0 | 89.9 | 20.93
2007-07-22 | 20:30 | 0 | 18 | 16.55 | 90.1 | 20.76 | 2007-07-22 | 20:30 | 0 | 90.1 | 20.76
2007-07-22 | 20:45 | 0 | 17.9 | 16.51 | 90 | 20.64 | 2007-07-22 | 20:45 | 0 | 90 | 20.64
2007-07-22 | 21:00 | 0 | 17.9 | 16.45 | 90 | 20.48 | 2007-07-22 | 21:00 | 0 | 90 | 20.48
2007-07-22 | 21:15 | 0 | 18.3 | 16.41 | 89.7 | 20.36 | 2007-07-22 | 21:15 | 0 | 89.7 | 20.36
2007-07-22 | 21:30 | 0 | 18.2 | 16.39 | 89.9 | 20.27 | 2007-07-22 | 21:30 | 0 | 89.9 | 20.27
2007-07-22 | 21:45 | 0 | 18.3 | 16.38 | 89.8 | 20.18 | 2007-07-22 | 21:45 | 0 | 89.8 | 20.18
2007-07-22 | 22:00 | 0 | 18.2 | 16.35 | 90.2 | 20.14 | 2007-07-22 | 22:00 | 0 | 90.2 | 20.14
2007-07-22 | 22:15 | 0 | 18 | 16.33 | 90.1 | 20.08 | 2007-07-22 | 22:15 | 0 | 90.1 | 20.08
2007-07-22 | 22:30 | 0 | 18.6 | 16.31 | 89.9 | 20.01 | 2007-07-22 | 22:30 | 0 | 89.9 | 20.01
2007-07-22 | 22:45 | 0 | 18.5 | 16.27 | 89.7 | 19.99 | 2007-07-22 | 22:45 | 0 | 89.7 | 19.99
2007-07-22 | 23:00 | 0 | 18.4 | 16.23 | 89.9 | 19.95 | 2007-07-22 | 23:00 | 0 | 89.9 | 19.95
2007-07-22 | 23:15 | 0 | 18.6 | 16.21 | 90 | 19.86 | 2007-07-22 | 23:15 | 0 | 90 | 19.86
2007-07-22 | 23:30 | 0 | 18.3 | 16.14 | 90 | 19.76 | 2007-07-22 | 23:30 | 0 | 90 | 19.76
2007-07-22 | 23:45 | 0 | 18.2 | 16.11 | 90.1 | 19.62 | 2007-07-22 | 23:45 | 0 | 90.1 | 19.62
2007-07-23 | 0:00 | 0 | 18.2 | 16.06 | 89.8 | 19.46 | 2007-07-23 | 0:00 | 0 | 89.8 | 19.46
2007-07-23 | 0:15 | 0 | 18.5 | 16.03 | 89.6 | 19.37 | 2007-07-23 | 0:15 | 0 | 89.6 | 19.37
2007-07-23 | 0:30 | 0 | 18.1 | 15.99 | 89.7 | 19.28 | 2007-07-23 | 0:30 | 0 | 89.7 | 19.28
2007-07-23 | 0:45 | 0 | 18.2 | 15.93 | 89.7 | 19.14 | 2007-07-23 | 0:45 | 0 | 89.7 | 19.14
2007-07-23 | 1:00 | 0 | 18.3 | 15.97 | 89.6 | 19.06 | 2007-07-23 | 1:00 | 0 | 89.6 | 19.06
2007-07-23 | 1:15 | 0 | 18.2 | 15.93 | 89.3 | 18.96 | 2007-07-23 | 1:15 | 0 | 89.3 | 18.96
2007-07-23 | 1:30 | 0 | 18.3 | 15.92 | 89.3 | 18.92 | 2007-07-23 | 1:30 | 0 | 89.3 | 18.92
2007-07-23 | 1:45 | 0 | 18.4 | 15.87 | 89.5 | 18.84 | 2007-07-23 | 1:45 | 0 | 89.5 | 18.84
2007-07-23 | 2:00 | 0 | 18.2 | 15.81 | 89.1 | 18.73 | 2007-07-23 | 2:00 | 0 | 89.1 | 18.73
2007-07-23 | 2:15 | 0 | 18 | 15.81 | 88.8 | 18.65 | 2007-07-23 | 2:15 | 0 | 88.8 | 18.65
2007-07-23 | 2:30 | 0 | 18.5 | 15.78 | 88.8 | 18.59 | 2007-07-23 | 2:30 | 0 | 88.8 | 18.59
2007-07-23 | 2:45 | 0 | 18.4 | 15.77 | 89.1 | 18.55 | 2007-07-23 | 2:45 | 0 | 89.1 | 18.55
2007-07-23 | 3:00 | 0 | 18.1 | 15.78 | 89.1 | 18.52 | 2007-07-23 | 3:00 | 0 | 89.1 | 18.52
2007-07-23 | 3:15 | 0 | 18.3 | 15.74 | 89.1 | 18.52 | 2007-07-23 | 3:15 | 0 | 89.1 | 18.52
2007-07-23 | 3:30 | 0 | 18.3 | 15.75 | 89.1 | 18.52 | 2007-07-23 | 3:30 | 0 | 89.1 | 18.52
2007-07-23 | 3:45 | 0 | 18.3 | 15.7 | 89 | 18.5 | 2007-07-23 | 3:45 | 0 | 89 | 18.5
2007-07-23 | 4:00 | 0 | 18.1 | 15.67 | 89.2 | 18.46 | 2007-07-23 | 4:00 | 0 | 89.2 | 18.46
2007-07-23 | 4:15 | 0 | 18.3 | 15.71 | 88.9 | 18.42 | 2007-07-23 | 4:15 | 0 | 88.9 | 18.42
2007-07-23 | 4:30 | 0 | 18.5 | 15.67 | 88.9 | 18.37 | 2007-07-23 | 4:30 | 0 | 88.9 | 18.37
2007-07-23 | 4:45 | 0 | 18.3 | 15.65 | 88.8 | 18.32 | 2007-07-23 | 4:45 | 0 | 88.8 | 18.32
2007-07-23 | 5:00 | 0 | 18.7 | 15.63 | 88.3 | 18.28 | 2007-07-23 | 5:00 | 0 | 88.3 | 18.28
2007-07-23 | 5:15 | 0 | 18.3 | 15.63 | 88.4 | 18.25 | 2007-07-23 | 5:15 | 0 | 88.4 | 18.25
2007-07-23 | 5:30 | 0 | 18.7 | 15.57 | 88 | 18.23 | 2007-07-23 | 5:30 | 0 | 88 | 18.23
2007-07-23 | 5:45 | 0 | 18.5 | 15.55 | 88.6 | 18.21 | 2007-07-23 | 5:45 | 0 | 88.6 | 18.21
2007-07-23 | 6:00 | 0 | 18.6 | 15.55 | 88.5 | 18.21 | 2007-07-23 | 6:00 | 0 | 88.5 | 18.21
2007-07-23 | 6:15 | 0 | 19 | 15.54 | 88.3 | 18.16 | 2007-07-23 | 6:15 | 0 | 88.3 | 18.16
2007-07-23 | 6:30 | 0 | 18.6 | 15.53 | 88.5 | 18.13 | 2007-07-23 | 6:30 | 0 | 88.5 | 18.13
2007-07-23 | 6:45 | 0 | 18.7 | 15.51 | 88.4 | 18.08 | 2007-07-23 | 6:45 | 0 | 88.4 | 18.08
2007-07-23 | 7:00 | 0 | 18.9 | 15.49 | 87.9 | 18.02 | 2007-07-23 | 7:00 | 0 | 87.9 | 18.02
2007-07-23 | 7:15 | 0 | 18.7 | 15.47 | 88.1 | 18 | 2007-07-23 | 7:15 | 0 | 88.1 | 18
2007-07-23 | 7:30 | 0 | 18.8 | 15.46 | 88.1 | 17.98 | 2007-07-23 | 7:30 | 0 | 88.1 | 17.98
2007-07-23 | 7:45 | 0 | 18.7 | 15.45 | 88.4 | 18 | 2007-07-23 | 7:45 | 0 | 88.4 | 18
2007-07-23 | 8:00 | 0 | 18.8 | 15.43 | 88.3 | 17.93 | 2007-07-23 | 8:00 | 0 | 88.3 | 17.93
2007-07-23 | 8:15 | 0 | 19.1 | 15.39 | 88 | 17.81 | 2007-07-23 | 8:15 | 0 | 88 | 17.81
2007-07-23 | 8:30 | 0 | 18.8 | 15.39 | 88.1 | 17.68 | 2007-07-23 | 8:30 | 0 | 88.1 | 17.68
2007-07-23 | 8:45 | 0 | 18.8 | 15.36 | 87.8 | 17.6 | 2007-07-23 | 8:45 | 0 | 87.8 | 17.6
2007-07-23 | 9:00 | 0 | 19.1 | 15.36 | 87.6 | 17.48 | 2007-07-23 | 9:00 | 0 | 87.6 | 17.48
2007-07-23 | 9:15 | 0 | 18.8 | 15.36 | 88 | 17.44 | 2007-07-23 | 9:15 | 0 | 88 | 17.44
2007-07-23 | 9:30 | 0 | 19.1 | 15.35 | 87.6 | 17.33 | 2007-07-23 | 9:30 | 0 | 87.6 | 17.33
2007-07-23 | 9:45 | 0 | 19.3 | 15.33 | 87.4 | 17.25 | 2007-07-23 | 9:45 | 0 | 87.4 | 17.25
2007-07-23 | 10:00 | 0 | 18.8 | 15.35 | 87.6 | 17.16 | 2007-07-23 | 10:00 | 0 | 87.6 | 17.16
2007-07-23 | 10:15 | 0 | 19.1 | 15.35 | 87.2 | 17.09 | 2007-07-23 | 10:15 | 0 | 87.2 | 17.09
2007-07-23 | 10:30 | 0 | 19.2 | 15.33 | 87.5 | 16.99 | 2007-07-23 | 10:30 | 0 | 87.5 | 16.99
2007-07-23 | 10:45 | 0 | 19.9 | 15.36 | 87.4 | 16.88 | 2007-07-23 | 10:45 | 0 | 87.4 | 16.88
2007-07-23 | 11:00 | 0 | 22 | 15.69 | 87.6 | 16.72 | 2007-07-23 | 11:00 | 0 | 87.6 | 16.72
2007-07-23 | 11:15 | 0 | 22.7 | 15.51 | 87.4 | 16.59 | 2007-07-23 | 11:15 | 0 | 87.4 | 16.59
2007-07-23 | 11:30 | 0 | 22.5 | 15.43 | 87.4 | 16.48 | 2007-07-23 | 11:30 | 0 | 87.4 | 16.48
2007-07-23 | 11:45 | 0 | 23 | 15.48 | 86.7 | 16.39 | 2007-07-23 | 11:45 | 0 | 86.7 | 16.39
2007-07-23 | 12:00 | 0 | 22.8 | 15.51 | 87.1 | 16.3 | 2007-07-23 | 12:00 | 0 | 87.1 | 16.3
2007-07-23 | 12:15 | 0 | 23.8 | 15.51 | 86.5 | 16.27 | 2007-07-23 | 12:15 | 0 | 86.5 | 16.27
2007-07-23 | 12:30 | 0 | 23.4 | 15.43 | 86.5 | 16.24 | 2007-07-23 | 12:30 | 0 | 86.5 | 16.24
2007-07-23 | 12:45 | 0 | 23.3 | 15.49 | 86.2 | 16.23 | 2007-07-23 | 12:45 | 0 | 86.2 | 16.23
2007-07-23 | 13:00 | 0 | 23.3 | 15.49 | 86 | 16.22 | 2007-07-23 | 13:00 | 0 | 86 | 16.22
2007-07-23 | 13:15 | 0 | 23.6 | 15.48 | 86.1 | 16.16 | 2007-07-23 | 13:15 | 0 | 86.1 | 16.16
2007-07-23 | 13:30 | 0 | 23 | 15.4 | 85.9 | 16.12 | 2007-07-23 | 13:30 | 0 | 85.9 | 16.12
2007-07-23 | 13:45 | 0 | 22.2 | 15.37 | 85.8 | 16.09 | 2007-07-23 | 13:45 | 0 | 85.8 | 16.09
2007-07-23 | 14:00 | 0 | 22 | 15.33 | 85.3 | 16.02 | 2007-07-23 | 14:00 | 0 | 85.3 | 16.02
2007-07-23 | 14:15 | 0 | 21.4 | 15.28 | 84.9 | 15.99 | 2007-07-23 | 14:15 | 0 | 84.9 | 15.99
2007-07-23 | 14:30 | 0 | 20.8 | 15.27 | 84.9 | 15.96 | 2007-07-23 | 14:30 | 0 | 84.9 | 15.96
2007-07-23 | 14:45 | 0 | 20.6 | 15.27 | 84.4 | 15.95 | 2007-07-23 | 14:45 | 0 | 84.4 | 15.95
2007-07-23 | 15:00 | 0 | 20.3 | 15.25 | 84.6 | 15.94 | 2007-07-23 | 15:00 | 0 | 84.6 | 15.94
2007-07-23 | 15:15 | 0 | 20.5 | 15.27 | 84.4 | 15.94 | 2007-07-23 | 15:15 | 0 | 84.4 | 15.94
2007-07-23 | 15:30 | 0 | 20.1 | 15.27 | 84.4 | 15.92 | 2007-07-23 | 15:30 | 0 | 84.4 | 15.92
2007-07-23 | 15:45 | 0 | 20.1 | 15.25 | 84.3 | 15.94 | 2007-07-23 | 15:45 | 0 | 84.3 | 15.94
2007-07-23 | 16:00 | 0 | 20 | 15.27 | 83.8 | 15.93 | 2007-07-23 | 16:00 | 0 | 83.8 | 15.93
2007-07-23 | 16:15 | 0 | 19.8 | 15.28 | 83.7 | 15.94 | 2007-07-23 | 16:15 | 0 | 83.7 | 15.94
2007-07-23 | 16:30 | 0 | 19.6 | 15.25 | 83.9 | 15.94 | 2007-07-23 | 16:30 | 0 | 83.9 | 15.94
2007-07-23 | 16:45 | 0 | 19.7 | 15.25 | 83.7 | 15.92 | 2007-07-23 | 16:45 | 0 | 83.7 | 15.92
2007-07-23 | 17:00 | 0 | 19.7 | 15.25 | 83.3 | 15.95 | 2007-07-23 | 17:00 | 0 | 83.3 | 15.95
2007-07-23 | 17:15 | 0 | 19.6 | 15.28 | 83.5 | 16.04 | 2007-07-23 | 17:15 | 0 | 83.5 | 16.04
2007-07-23 | 17:30 | 0 | 19.1 | 15.33 | 83.7 | 16.09 | 2007-07-23 | 17:30 | 0 | 83.7 | 16.09
2007-07-23 | 17:45 | 0 | 19.5 | 15.33 | 83.2 | 16.18 | 2007-07-23 | 17:45 | 0 | 83.2 | 16.18
2007-07-23 | 18:00 | 0 | 19.2 | 15.35 | 83.2 | 16.23 | 2007-07-23 | 18:00 | 0 | 83.2 | 16.23
2007-07-23 | 18:15 | 0 | 19.3 | 15.37 | 83.3 | 16.27 | 2007-07-23 | 18:15 | 0 | 83.3 | 16.27
2007-07-23 | 18:30 | 0 | 19.5 | 15.36 | 83 | 16.35 | 2007-07-23 | 18:30 | 0 | 83 | 16.35
2007-07-23 | 18:45 | 0 | 19.1 | 15.35 | 83.3 | 16.41 | 2007-07-23 | 18:45 | 0 | 83.3 | 16.41
2007-07-23 | 19:00 | 0 | 19 | 15.33 | 83.5 | 16.46 | 2007-07-23 | 19:00 | 0 | 83.5 | 16.46
2007-07-23 | 19:15 | 0 | 19 | 15.32 | 83.5 | 16.44 | 2007-07-23 | 19:15 | 0 | 83.5 | 16.44
2007-07-23 | 19:30 | 0 | 19.1 | 15.32 | 83.4 | 16.43 | 2007-07-23 | 19:30 | 0 | 83.4 | 16.43
2007-07-23 | 19:45 | 0 | 19.1 | 15.31 | 83.4 | 16.39 | 2007-07-23 | 19:45 | 0 | 83.4 | 16.39
2007-07-23 | 20:00 | 0 | 19 | 15.27 | 83.5 | 16.36 | 2007-07-23 | 20:00 | 0 | 83.5 | 16.36
2007-07-23 | 20:15 | 0 | 18.9 | 15.25 | 83.8 | 16.35 | 2007-07-23 | 20:15 | 0 | 83.8 | 16.35
2007-07-23 | 20:30 | 0 | 18.8 | 15.24 | 84 | 16.32 | 2007-07-23 | 20:30 | 0 | 84 | 16.32
2007-07-23 | 20:45 | 0 | 19.1 | 15.21 | 84 | 16.31 | 2007-07-23 | 20:45 | 0 | 84 | 16.31
2007-07-23 | 21:00 | 0 | 18.6 | 15.19 | 84.5 | 16.3 | 2007-07-23 | 21:00 | 0 | 84.5 | 16.3
2007-07-23 | 21:15 | 0 | 19.3 | 15.17 | 84.3 | 16.26 | 2007-07-23 | 21:15 | 0 | 84.3 | 16.26
2007-07-23 | 21:30 | 0 | 19 | 15.17 | 84.6 | 16.24 | 2007-07-23 | 21:30 | 0 | 84.6 | 16.24
2007-07-23 | 21:45 | 0 | 19 | 15.16 | 84.9 | 16.22 | 2007-07-23 | 21:45 | 0 | 84.9 | 16.22
2007-07-23 | 22:00 | 0 | 18.9 | 15.15 | 85 | 16.19 | 2007-07-23 | 22:00 | 0 | 85 | 16.19
2007-07-23 | 22:15 | 0 | 18.8 | 15.15 | 85.1 | 16.19 | 2007-07-23 | 22:15 | 0 | 85.1 | 16.19
2007-07-23 | 22:30 | 0 | 18.9 | 15.11 | 85.1 | 16.17 | 2007-07-23 | 22:30 | 0 | 85.1 | 16.17
2007-07-23 | 22:45 | 0 | 19 | 15.09 | 85.1 | 16.18 | 2007-07-23 | 22:45 | 0 | 85.1 | 16.18
2007-07-23 | 23:00 | 0 | 18.8 | 15.05 | 85.1 | 16.12 | 2007-07-23 | 23:00 | 0 | 85.1 | 16.12
2007-07-23 | 23:15 | 0 | 19.2 | 15.01 | 84.9 | 16.07 | 2007-07-23 | 23:15 | 0 | 84.9 | 16.07
2007-07-23 | 23:30 | 0 | 19 | 15.01 | 85.3 | 15.99 | 2007-07-23 | 23:30 | 0 | 85.3 | 15.99
2007-07-23 | 23:45 | 0 | 18.8 | 14.97 | 85.5 | 15.96 | 2007-07-23 | 23:45 | 0 | 85.5 | 15.96
2007-07-24 | 0:00 | 0 | 18.7 | 14.96 | 85.7 | 15.9 | 2007-07-24 | 0:00 | 0 | 85.7 | 15.9
2007-07-24 | 0:15 | 0 | 18.7 | 14.94 | 85.8 | 15.86 | 2007-07-24 | 0:15 | 0 | 85.8 | 15.86
2007-07-24 | 0:30 | 0 | 19 | 14.91 | 85.7 | 15.84 | 2007-07-24 | 0:30 | 0 | 85.7 | 15.84
2007-07-24 | 0:45 | 0 | 19.1 | 14.88 | 85.7 | 15.8 | 2007-07-24 | 0:45 | 0 | 85.7 | 15.8
2007-07-24 | 1:00 | 0 | 18.7 | 14.88 | 86.3 | 15.78 | 2007-07-24 | 1:00 | 0 | 86.3 | 15.78
2007-07-24 | 1:15 | 0 | 19 | 14.86 | 86.2 | 15.75 | 2007-07-24 | 1:15 | 0 | 86.2 | 15.75
2007-07-24 | 1:30 | 0 | 18.9 | 14.84 | 86.5 | 15.72 | 2007-07-24 | 1:30 | 0 | 86.5 | 15.72
2007-07-24 | 1:45 | 0 | 18.9 | 14.83 | 86.4 | 15.67 | 2007-07-24 | 1:45 | 0 | 86.4 | 15.67
2007-07-24 | 2:00 | 0 | 19 | 14.79 | 86.4 | 15.66 | 2007-07-24 | 2:00 | 0 | 86.4 | 15.66
2007-07-24 | 2:15 | 0 | 19.1 | 14.78 | 86.7 | 15.65 | 2007-07-24 | 2:15 | 0 | 86.7 | 15.65
2007-07-24 | 2:30 | 0 | 18.6 | 14.78 | 86.9 | 15.6 | 2007-07-24 | 2:30 | 0 | 86.9 | 15.6
2007-07-24 | 2:45 | 0 | 19.1 | 14.75 | 86.9 | 15.58 | 2007-07-24 | 2:45 | 0 | 86.9 | 15.58
2007-07-24 | 3:00 | 0 | 18.8 | 14.71 | 87.1 | 15.56 | 2007-07-24 | 3:00 | 0 | 87.1 | 15.56
2007-07-24 | 3:15 | 0 | 18.7 | 14.71 | 87 | 15.56 | 2007-07-24 | 3:15 | 0 | 87 | 15.56
2007-07-24 | 3:30 | 0 | 19.3 | 14.69 | 86.8 | 15.56 | 2007-07-24 | 3:30 | 0 | 86.8 | 15.56
2007-07-24 | 3:45 | 0 | 18.9 | 14.68 | 87 | 15.55 | 2007-07-24 | 3:45 | 0 | 87 | 15.55
2007-07-24 | 4:00 | 0 | 18.8 | 14.67 | 87 | 15.54 | 2007-07-24 | 4:00 | 0 | 87 | 15.54
2007-07-24 | 4:15 | 0 | 18.8 | 14.67 | 86.9 | 15.51 | 2007-07-24 | 4:15 | 0 | 86.9 | 15.51
2007-07-24 | 4:30 | 0 | 18.7 | 14.62 | 86.9 | 15.47 | 2007-07-24 | 4:30 | 0 | 86.9 | 15.47
2007-07-24 | 4:45 | 0 | 18.4 | 14.61 | 87.3 | 15.41 | 2007-07-24 | 4:45 | 0 | 87.3 | 15.41
2007-07-24 | 5:00 | 0 | 18.7 | 14.59 | 87.4 | 15.4 | 2007-07-24 | 5:00 | 0 | 87.4 | 15.4
2007-07-24 | 5:15 | 0 | 18.7 | 14.57 | 87.4 | 15.37 | 2007-07-24 | 5:15 | 0 | 87.4 | 15.37
2007-07-24 | 5:30 | 0 | 18.8 | 14.53 | 87.5 | 15.34 | 2007-07-24 | 5:30 | 0 | 87.5 | 15.34
2007-07-24 | 5:45 | 0 | 18.9 | 14.52 | 87.4 | 15.29 | 2007-07-24 | 5:45 | 0 | 87.4 | 15.29
2007-07-24 | 6:00 | 0 | 18.8 | 14.49 | 87.6 | 15.22 | 2007-07-24 | 6:00 | 0 | 87.6 | 15.22
2007-07-24 | 6:15 | 0 | 18.9 | 14.47 | 88 | 15.22 | 2007-07-24 | 6:15 | 0 | 88 | 15.22
2007-07-24 | 6:30 | 0 | 18.7 | 14.47 | 88 | 15.22 | 2007-07-24 | 6:30 | 0 | 88 | 15.22
2007-07-24 | 6:45 | 0 | 18.7 | 14.44 | 88.2 | 15.22 | 2007-07-24 | 6:45 | 0 | 88.2 | 15.22
2007-07-24 | 7:00 | 0 | 18.9 | 14.43 | 88.2 | 15.23 | 2007-07-24 | 7:00 | 0 | 88.2 | 15.23
2007-07-24 | 7:15 | 0 | 18.8 | 14.45 | 88.4 | 15.23 | 2007-07-24 | 7:15 | 0 | 88.4 | 15.23
2007-07-24 | 7:30 | 0 | 18.8 | 14.43 | 88.7 | 15.28 | 2007-07-24 | 7:30 | 0 | 88.7 | 15.28
2007-07-24 | 7:45 | 0 | 18.9 | 14.45 | 88.6 | 15.32 | 2007-07-24 | 7:45 | 0 | 88.6 | 15.32
2007-07-24 | 8:00 | 0 | 19.2 | 14.45 | 88.4 | 15.43 | 2007-07-24 | 8:00 | 0 | 88.4 | 15.43
2007-07-24 | 8:15 | 0 | 19.2 | 14.46 | 88.2 | 15.51 | 2007-07-24 | 8:15 | 0 | 88.2 | 15.51
2007-07-24 | 8:30 | 0 | 18.9 | 14.49 | 88.8 | 15.55 | 2007-07-24 | 8:30 | 0 | 88.8 | 15.55
2007-07-24 | 8:45 | 0 | 18.8 | 14.53 | 88.8 | 15.64 | 2007-07-24 | 8:45 | 0 | 88.8 | 15.64
2007-07-24 | 9:00 | 0 | 19.1 | 14.53 | 88.6 | 15.72 | 2007-07-24 | 9:00 | 0 | 88.6 | 15.72
2007-07-24 | 9:15 | 0 | 19.2 | 14.53 | 88.5 | 15.78 | 2007-07-24 | 9:15 | 0 | 88.5 | 15.78
2007-07-24 | 9:30 | 0 | 18.9 | 14.57 | 88.8 | 15.86 | 2007-07-24 | 9:30 | 0 | 88.8 | 15.86
2007-07-24 | 9:45 | 0 | 18.8 | 14.57 | 89.2 | 15.98 | 2007-07-24 | 9:45 | 0 | 89.2 | 15.98
2007-07-24 | 10:00 | 0 | 19.3 | 14.65 | 88.8 | 16.12 | 2007-07-24 | 10:00 | 0 | 88.8 | 16.12
2007-07-24 | 10:15 | 0 | 19.1 | 14.68 | 88.7 | 16.31 | 2007-07-24 | 10:15 | 0 | 88.7 | 16.31
2007-07-24 | 10:30 | 0 | 19 | 14.75 | 88.7 | 16.54 | 2007-07-24 | 10:30 | 0 | 88.7 | 16.54
2007-07-24 | 10:45 | 0 | 18.8 | 14.82 | 88.8 | 16.81 | 2007-07-24 | 10:45 | 0 | 88.8 | 16.81
2007-07-24 | 11:00 | 0 | 18.8 | 14.9 | 88.7 | 17.02 | 2007-07-24 | 11:00 | 0 | 88.7 | 17.02
2007-07-24 | 11:15 | 0 | 18.9 | 14.95 | 88.5 | 17.19 | 2007-07-24 | 11:15 | 0 | 88.5 | 17.19
2007-07-24 | 11:30 | 0 | 19 | 14.99 | 88.2 | 17.37 | 2007-07-24 | 11:30 | 0 | 88.2 | 17.37
2007-07-24 | 11:45 | 0 | 18.7 | 15.15 | 88.5 | 17.64 | 2007-07-24 | 11:45 | 0 | 88.5 | 17.64
2007-07-24 | 12:00 | 0 | 18.3 | 15.23 | 88.9 | 18.62 | 2007-07-24 | 12:00 | 0 | 88.9 | 18.62
2007-07-24 | 12:15 | 0 | 17.9 | 15.36 | 89 | 19.38 | 2007-07-24 | 12:15 | 0 | 89 | 19.38
2007-07-24 | 12:30 | 0 | 18.3 | 15.53 | 88.4 | 19.61 | 2007-07-24 | 12:30 | 0 | 88.4 | 19.61
2007-07-24 | 12:45 | 0 | 17.8 | 15.8 | 88.7 | 19.78 | 2007-07-24 | 12:45 | 0 | 88.7 | 19.78
2007-07-24 | 13:00 | 0 | 18.1 | 16.16 | 88.3 | 19.72 | 2007-07-24 | 13:00 | 0 | 88.3 | 19.72
2007-07-24 | 13:15 | 0 | 18.3 | 16.43 | 88.2 | 19.75 | 2007-07-24 | 13:15 | 0 | 88.2 | 19.75
2007-07-24 | 13:30 | 0 | 18.2 | 16.53 | 88.1 | 19.8 | 2007-07-24 | 13:30 | 0 | 88.1 | 19.8
2007-07-24 | 13:45 | 0 | 18.2 | 16.6 | 88.1 | 19.89 | 2007-07-24 | 13:45 | 0 | 88.1 | 19.89
2007-07-24 | 14:00 | 0 | 18.2 | 16.63 | 87.9 | 19.97 | 2007-07-24 | 14:00 | 0 | 87.9 | 19.97
2007-07-24 | 14:15 | 0 | 18.4 | 16.67 | 87.5 | 20.09 | 2007-07-24 | 14:15 | 0 | 87.5 | 20.09
2007-07-24 | 14:30 | 0 | 18.3 | 16.65 | 87.4 | 20.17 | 2007-07-24 | 14:30 | 0 | 87.4 | 20.17
2007-07-24 | 14:45 | 0 | 18.5 | 16.63 | 87.1 | 20.43 | 2007-07-24 | 14:45 | 0 | 87.1 | 20.43
2007-07-24 | 15:00 | 0 | 18.2 | 16.7 | 87.4 | 20.6 | 2007-07-24 | 15:00 | 0 | 87.4 | 20.6
2007-07-24 | 15:15 | 0 | 18.3 | 16.67 | 87.4 | 20.54 | 2007-07-24 | 15:15 | 0 | 87.4 | 20.54
2007-07-24 | 15:30 | 0 | 18.4 | 16.75 | 86.9 | 20.54 | 2007-07-24 | 15:30 | 0 | 86.9 | 20.54
2007-07-24 | 15:45 | 0 | 18.4 | 16.83 | 86.9 | 20.58 | 2007-07-24 | 15:45 | 0 | 86.9 | 20.58
2007-07-24 | 16:00 | 0 | 18.3 | 16.89 | 86.7 | 20.66 | 2007-07-24 | 16:00 | 0 | 86.7 | 20.66
2007-07-24 | 16:15 | 0 | 18.3 | 16.87 | 86.6 | 20.69 | 2007-07-24 | 16:15 | 0 | 86.6 | 20.69
2007-07-24 | 16:30 | 0 | 18.5 | 16.7 | 86.6 | 20.76 | 2007-07-24 | 16:30 | 0 | 86.6 | 20.76
2007-07-24 | 16:45 | 0 | 18 | 16.67 | 86.7 | 20.82 | 2007-07-24 | 16:45 | 0 | 86.7 | 20.82
2007-07-24 | 17:00 | 0 | 18.3 | 16.69 | 86.6 | 20.86 | 2007-07-24 | 17:00 | 0 | 86.6 | 20.86
2007-07-24 | 17:15 | 0 | 18.6 | 16.71 | 86.3 | 20.89 | 2007-07-24 | 17:15 | 0 | 86.3 | 20.89
2007-07-24 | 17:30 | 0 | 18.2 | 16.69 | 86.5 | 20.91 | 2007-07-24 | 17:30 | 0 | 86.5 | 20.91
2007-07-24 | 17:45 | 0 | 18.1 | 16.67 | 86.5 | 20.84 | 2007-07-24 | 17:45 | 0 | 86.5 | 20.84
2007-07-24 | 18:00 | 0 | 18.4 | 16.69 | 86.1 | 20.73 | 2007-07-24 | 18:00 | 0 | 86.1 | 20.73
2007-07-24 | 18:15 | 0 | 18.1 | 16.68 | 86.3 | 20.66 | 2007-07-24 | 18:15 | 0 | 86.3 | 20.66
2007-07-24 | 18:30 | 0 | 18.5 | 16.71 | 86 | 20.52 | 2007-07-24 | 18:30 | 0 | 86 | 20.52
2007-07-24 | 18:45 | 0 | 18.5 | 16.73 | 86.1 | 20.39 | 2007-07-24 | 18:45 | 0 | 86.1 | 20.39
2007-07-24 | 19:00 | 0 | 18.2 | 16.73 | 86.3 | 20.29 | 2007-07-24 | 19:00 | 0 | 86.3 | 20.29
2007-07-24 | 19:15 | 0 | 18.2 | 16.76 | 86.3 | 20.21 | 2007-07-24 | 19:15 | 0 | 86.3 | 20.21
2007-07-24 | 19:30 | 0 | 18.2 | 16.78 | 86.3 | 20.15 | 2007-07-24 | 19:30 | 0 | 86.3 | 20.15
2007-07-24 | 19:45 | 0 | 18.2 | 16.77 | 86.4 | 20.08 | 2007-07-24 | 19:45 | 0 | 86.4 | 20.08
2007-07-24 | 20:00 | 0 | 18.7 | 16.78 | 86.2 | 20.03 | 2007-07-24 | 20:00 | 0 | 86.2 | 20.03
2007-07-24 | 20:15 | 0 | 18.1 | 16.75 | 86.7 | 19.97 | 2007-07-24 | 20:15 | 0 | 86.7 | 19.97
2007-07-24 | 20:30 | 0 | 18.4 | 16.77 | 86.7 | 19.91 | 2007-07-24 | 20:30 | 0 | 86.7 | 19.91
2007-07-24 | 20:45 | 0 | 18.6 | 16.75 | 86.9 | 19.82 | 2007-07-24 | 20:45 | 0 | 86.9 | 19.82
2007-07-24 | 21:00 | 0 | 18.5 | 16.7 | 87 | 19.75 | 2007-07-24 | 21:00 | 0 | 87 | 19.75
2007-07-24 | 21:15 | 0 | 18.3 | 16.71 | 87.1 | 19.67 | 2007-07-24 | 21:15 | 0 | 87.1 | 19.67
2007-07-24 | 21:30 | 0 | 18.6 | 16.67 | 87.1 | 19.58 | 2007-07-24 | 21:30 | 0 | 87.1 | 19.58
2007-07-24 | 21:45 | 0 | 18.6 | 16.63 | 87.5 | 19.54 | 2007-07-24 | 21:45 | 0 | 87.5 | 19.54
2007-07-24 | 22:00 | 0 | 18.5 | 16.63 | 87.5 | 19.44 | 2007-07-24 | 22:00 | 0 | 87.5 | 19.44
2007-07-24 | 22:15 | 0 | 18.7 | 16.61 | 87.4 | 19.37 | 2007-07-24 | 22:15 | 0 | 87.4 | 19.37
2007-07-24 | 22:30 | 0 | 18.6 | 16.58 | 87.9 | 19.28 | 2007-07-24 | 22:30 | 0 | 87.9 | 19.28
2007-07-24 | 22:45 | 0 | 18.7 | 16.55 | 87.8 | 19.22 | 2007-07-24 | 22:45 | 0 | 87.8 | 19.22
2007-07-24 | 23:00 | 0 | 18.5 | 16.53 | 88.1 | 19.14 | 2007-07-24 | 23:00 | 0 | 88.1 | 19.14
2007-07-24 | 23:15 | 0 | 18.9 | 16.5 | 87.8 | 19.09 | 2007-07-24 | 23:15 | 0 | 87.8 | 19.09
2007-07-24 | 23:30 | 0 | 18.7 | 16.45 | 88.2 | 18.98 | 2007-07-24 | 23:30 | 0 | 88.2 | 18.98
2007-07-24 | 23:45 | 0 | 18.6 | 16.45 | 88.1 | 18.92 | 2007-07-24 | 23:45 | 0 | 88.1 | 18.92
2007-07-25 | 0:00 | 0 | 18.7 | 16.41 | 88 | 18.86 | 2007-07-25 | 0:00 | 0 | 88 | 18.86
2007-07-25 | 0:15 | 0 | 18.5 | 16.38 | 88.4 | 18.78 | 2007-07-25 | 0:15 | 0 | 88.4 | 18.78
2007-07-25 | 0:30 | 0 | 18.2 | 16.37 | 88.6 | 18.76 | 2007-07-25 | 0:30 | 0 | 88.6 | 18.76
2007-07-25 | 0:45 | 0 | 18.3 | 16.33 | 88.6 | 18.73 | 2007-07-25 | 0:45 | 0 | 88.6 | 18.73
2007-07-25 | 1:00 | 0 | 18.5 | 16.33 | 88.4 | 18.69 | 2007-07-25 | 1:00 | 0 | 88.4 | 18.69
2007-07-25 | 1:15 | 0 | 18.7 | 16.3 | 88.3 | 18.67 | 2007-07-25 | 1:15 | 0 | 88.3 | 18.67
2007-07-25 | 1:30 | 0 | 18.8 | 16.27 | 88.1 | 18.64 | 2007-07-25 | 1:30 | 0 | 88.1 | 18.64
2007-07-25 | 1:45 | 0 | 18.9 | 16.25 | 88.2 | 18.6 | 2007-07-25 | 1:45 | 0 | 88.2 | 18.6
2007-07-25 | 2:00 | 0 | 18.4 | 16.22 | 88.3 | 18.56 | 2007-07-25 | 2:00 | 0 | 88.3 | 18.56
2007-07-25 | 2:15 | 0 | 19 | 16.16 | 88.1 | 18.47 | 2007-07-25 | 2:15 | 0 | 88.1 | 18.47
2007-07-25 | 2:30 | 0 | 18.8 | 16.15 | 88.1 | 18.41 | 2007-07-25 | 2:30 | 0 | 88.1 | 18.41
2007-07-25 | 2:45 | 0 | 18.5 | 16.13 | 88.3 | 18.36 | 2007-07-25 | 2:45 | 0 | 88.3 | 18.36
2007-07-25 | 3:00 | 0 | 18.8 | 16.1 | 87.9 | 18.26 | 2007-07-25 | 3:00 | 0 | 87.9 | 18.26
2007-07-25 | 3:15 | 0 | 18.5 | 16.06 | 88.2 | 18.21 | 2007-07-25 | 3:15 | 0 | 88.2 | 18.21
2007-07-25 | 3:30 | 0 | 18.6 | 16.03 | 88.3 | 18.11 | 2007-07-25 | 3:30 | 0 | 88.3 | 18.11
2007-07-25 | 3:45 | 0 | 19 | 15.99 | 87.9 | 18.04 | 2007-07-25 | 3:45 | 0 | 87.9 | 18.04
2007-07-25 | 4:00 | 0 | 18.5 | 15.96 | 88.2 | 17.91 | 2007-07-25 | 4:00 | 0 | 88.2 | 17.91
2007-07-25 | 4:15 | 0 | 18.5 | 15.93 | 88.3 | 17.85 | 2007-07-25 | 4:15 | 0 | 88.3 | 17.85
2007-07-25 | 4:30 | 0 | 18.7 | 15.91 | 88.3 | 17.76 | 2007-07-25 | 4:30 | 0 | 88.3 | 17.76
2007-07-25 | 4:45 | 0 | 18.5 | 15.88 | 88.4 | 17.68 | 2007-07-25 | 4:45 | 0 | 88.4 | 17.68
2007-07-25 | 5:00 | 0 | 18.8 | 15.83 | 88.4 | 17.63 | 2007-07-25 | 5:00 | 0 | 88.4 | 17.63
2007-07-25 | 5:15 | 0 | 18.8 | 15.84 | 88.4 | 17.57 | 2007-07-25 | 5:15 | 0 | 88.4 | 17.57
2007-07-25 | 5:30 | 0 | 18.9 | 15.81 | 88.3 | 17.55 | 2007-07-25 | 5:30 | 0 | 88.3 | 17.55
2007-07-25 | 5:45 | 0 | 18.7 | 15.79 | 88.6 | 17.56 | 2007-07-25 | 5:45 | 0 | 88.6 | 17.56
2007-07-25 | 6:00 | 0 | 18.9 | 15.77 | 88.6 | 17.56 | 2007-07-25 | 6:00 | 0 | 88.6 | 17.56
2007-07-25 | 6:15 | 0 | 18.7 | 15.76 | 88.8 | 17.56 | 2007-07-25 | 6:15 | 0 | 88.8 | 17.56
2007-07-25 | 6:30 | 0 | 18.6 | 15.76 | 89.2 | 17.55 | 2007-07-25 | 6:30 | 0 | 89.2 | 17.55
2007-07-25 | 6:45 | 0 | 18.8 | 15.72 | 89 | 17.53 | 2007-07-25 | 6:45 | 0 | 89 | 17.53
2007-07-25 | 7:00 | 0 | 18.9 | 15.74 | 89 | 17.55 | 2007-07-25 | 7:00 | 0 | 89 | 17.55
2007-07-25 | 7:15 | 0 | 19 | 15.73 | 89 | 17.57 | 2007-07-25 | 7:15 | 0 | 89 | 17.57
2007-07-25 | 7:30 | 0 | 18.9 | 15.73 | 89.1 | 17.6 | 2007-07-25 | 7:30 | 0 | 89.1 | 17.6
2007-07-25 | 7:45 | 0 | 19.2 | 15.74 | 89.3 | 17.64 | 2007-07-25 | 7:45 | 0 | 89.3 | 17.64
2007-07-25 | 8:00 | 0 | 19.2 | 15.74 | 89 | 17.75 | 2007-07-25 | 8:00 | 0 | 89 | 17.75
2007-07-25 | 8:15 | 0 | 19.2 | 15.77 | 89.3 | 17.83 | 2007-07-25 | 8:15 | 0 | 89.3 | 17.83
2007-07-25 | 8:30 | 0 | 18.8 | 15.77 | 89.5 | 18 | 2007-07-25 | 8:30 | 0 | 89.5 | 18
2007-07-25 | 8:45 | 0 | 19.2 | 15.79 | 89.3 | 18.16 | 2007-07-25 | 8:45 | 0 | 89.3 | 18.16
2007-07-25 | 9:00 | 0 | 19 | 15.85 | 89.4 | 18.32 | 2007-07-25 | 9:00 | 0 | 89.4 | 18.32
2007-07-25 | 9:15 | 0 | 18.6 | 15.91 | 89.7 | 18.48 | 2007-07-25 | 9:15 | 0 | 89.7 | 18.48
2007-07-25 | 9:30 | 0 | 19 | 15.95 | 89.3 | 18.66 | 2007-07-25 | 9:30 | 0 | 89.3 | 18.66
2007-07-25 | 9:45 | 0 | 18.6 | 15.99 | 89.7 | 18.84 | 2007-07-25 | 9:45 | 0 | 89.7 | 18.84
2007-07-25 | 10:00 | 0 | 18.7 | 16.05 | 89.8 | 19.06 | 2007-07-25 | 10:00 | 0 | 89.8 | 19.06
2007-07-25 | 10:15 | 0 | 19 | 16.14 | 89.8 | 19.31 | 2007-07-25 | 10:15 | 0 | 89.8 | 19.31
2007-07-25 | 10:30 | 0 | 18.9 | 16.15 | 89.9 | 19.49 | 2007-07-25 | 10:30 | 0 | 89.9 | 19.49
2007-07-25 | 10:45 | 0 | 18.8 | 16.26 | 89.9 | 19.67 | 2007-07-25 | 10:45 | 0 | 89.9 | 19.67
2007-07-25 | 11:00 | 0 | 18.9 | 16.37 | 90 | 19.91 | 2007-07-25 | 11:00 | 0 | 90 | 19.91
2007-07-25 | 11:15 | 0 | 18.6 | 16.49 | 90.1 | 20.09 | 2007-07-25 | 11:15 | 0 | 90.1 | 20.09
2007-07-25 | 11:30 | 0 | 18.4 | 16.61 | 90.3 | 20.28 | 2007-07-25 | 11:30 | 0 | 90.3 | 20.28
2007-07-25 | 11:45 | 0 | 18.8 | 16.68 | 89.9 | 20.55 | 2007-07-25 | 11:45 | 0 | 89.9 | 20.55
2007-07-25 | 12:00 | 0 | 18.1 | 16.76 | 90.3 | 21.22 | 2007-07-25 | 12:00 | 0 | 90.3 | 21.22
2007-07-25 | 12:15 | 0 | 18.1 | 16.87 | 90.2 | 21.91 | 2007-07-25 | 12:15 | 0 | 90.2 | 21.91
2007-07-25 | 12:30 | 0 | 18 | 17.02 | 90.5 | 22.24 | 2007-07-25 | 12:30 | 0 | 90.5 | 22.24
2007-07-25 | 12:45 | 0 | 17.8 | 17.24 | 90.3 | 22.33 | 2007-07-25 | 12:45 | 0 | 90.3 | 22.33
2007-07-25 | 13:00 | 0 | 17.9 | 17.55 | 90.4 | 22.36 | 2007-07-25 | 13:00 | 0 | 90.4 | 22.36
2007-07-25 | 13:15 | 0 | 18.2 | 17.54 | 90 | 22.34 | 2007-07-25 | 13:15 | 0 | 90 | 22.34
2007-07-25 | 13:30 | 0 | 18.4 | 17.63 | 89.8 | 22.29 | 2007-07-25 | 13:30 | 0 | 89.8 | 22.29
2007-07-25 | 13:45 | 0 | 18.3 | 17.51 | 89.7 | 22.27 | 2007-07-25 | 13:45 | 0 | 89.7 | 22.27
2007-07-25 | 14:00 | 0 | 18.1 | 17.45 | 89.7 | 22.18 | 2007-07-25 | 14:00 | 0 | 89.7 | 22.18
2007-07-25 | 14:15 | 0 | 18 | 17.41 | 89.7 | 22.09 | 2007-07-25 | 14:15 | 0 | 89.7 | 22.09
2007-07-25 | 14:30 | 0 | 18.1 | 17.43 | 89.6 | 22.07 | 2007-07-25 | 14:30 | 0 | 89.6 | 22.07
2007-07-25 | 14:45 | 0 | 18.2 | 17.36 | 89.4 | 22.06 | 2007-07-25 | 14:45 | 0 | 89.4 | 22.06
2007-07-25 | 15:00 | 0 | 18.2 | 17.41 | 89.5 | 22 | 2007-07-25 | 15:00 | 0 | 89.5 | 22
2007-07-25 | 15:15 | 0 | 18.2 | 17.46 | 89.3 | 21.99 | 2007-07-25 | 15:15 | 0 | 89.3 | 21.99
2007-07-25 | 15:30 | 0 | 18 | 17.42 | 89.4 | 21.95 | 2007-07-25 | 15:30 | 0 | 89.4 | 21.95
2007-07-25 | 15:45 | 0 | 18.3 | 17.47 | 89 | 21.92 | 2007-07-25 | 15:45 | 0 | 89 | 21.92
2007-07-25 | 16:00 | 0 | 18.2 | 17.39 | 89 | 21.82 | 2007-07-25 | 16:00 | 0 | 89 | 21.82
2007-07-25 | 16:15 | 0 | 18.3 | 17.35 | 88.7 | 21.67 | 2007-07-25 | 16:15 | 0 | 88.7 | 21.67
2007-07-25 | 16:30 | 0 | 18.2 | 17.43 | 88.7 | 21.54 | 2007-07-25 | 16:30 | 0 | 88.7 | 21.54
2007-07-25 | 16:45 | 0 | 18.2 | 17.45 | 88.7 | 21.54 | 2007-07-25 | 16:45 | 0 | 88.7 | 21.54
2007-07-25 | 17:00 | 0 | 18.2 | 17.44 | 88.7 | 21.54 | 2007-07-25 | 17:00 | 0 | 88.7 | 21.54
2007-07-25 | 17:15 | 0 | 18.4 | 17.42 | 88.7 | 21.54 | 2007-07-25 | 17:15 | 0 | 88.7 | 21.54
2007-07-25 | 17:30 | 0 | 18.9 | 17.42 | 88.2 | 21.45 | 2007-07-25 | 17:30 | 0 | 88.2 | 21.45
2007-07-25 | 17:45 | 0 | 18.4 | 17.43 | 88.1 | 21.38 | 2007-07-25 | 17:45 | 0 | 88.1 | 21.38
2007-07-25 | 18:00 | 0 | 18.6 | 17.44 | 88 | 21.38 | 2007-07-25 | 18:00 | 0 | 88 | 21.38
2007-07-25 | 18:15 | 0 | 18.3 | 17.43 | 88 | 21.4 | 2007-07-25 | 18:15 | 0 | 88 | 21.4
2007-07-25 | 18:30 | 0 | 18.5 | 17.45 | 87.8 | 21.4 | 2007-07-25 | 18:30 | 0 | 87.8 | 21.4
2007-07-25 | 18:45 | 0 | 18.7 | 17.43 | 87.6 | 21.39 | 2007-07-25 | 18:45 | 0 | 87.6 | 21.39
2007-07-25 | 19:00 | 0 | 18.2 | 17.42 | 87.9 | 21.42 | 2007-07-25 | 19:00 | 0 | 87.9 | 21.42
2007-07-25 | 19:15 | 0 | 18.6 | 17.41 | 88 | 21.37 | 2007-07-25 | 19:15 | 0 | 88 | 21.37
2007-07-25 | 19:30 | 0 | 18.8 | 17.39 | 88.1 | 21.29 | 2007-07-25 | 19:30 | 0 | 88.1 | 21.29
2007-07-25 | 19:45 | 0 | 18.5 | 17.38 | 88.5 | 21.25 | 2007-07-25 | 19:45 | 0 | 88.5 | 21.25
2007-07-25 | 20:00 | 0 | 18.6 | 17.39 | 88.5 | 21.22 | 2007-07-25 | 20:00 | 0 | 88.5 | 21.22
2007-07-25 | 20:15 | 0 | 18.3 | 17.38 | 88.6 | 21.12 | 2007-07-25 | 20:15 | 0 | 88.6 | 21.12
2007-07-25 | 20:30 | 0 | 18.5 | 17.37 | 88.4 | 21.04 | 2007-07-25 | 20:30 | 0 | 88.4 | 21.04
2007-07-25 | 20:45 | 0 | 18.5 | 17.37 | 88.8 | 21.03 | 2007-07-25 | 20:45 | 0 | 88.8 | 21.03
2007-07-25 | 21:00 | 0 | 18.7 | 17.32 | 88.5 | 20.98 | 2007-07-25 | 21:00 | 0 | 88.5 | 20.98
2007-07-25 | 21:15 | 0 | 18.5 | 17.31 | 89 | 20.96 | 2007-07-25 | 21:15 | 0 | 89 | 20.96
2007-07-25 | 21:30 | 0 | 18.6 | 17.27 | 89 | 20.9 | 2007-07-25 | 21:30 | 0 | 89 | 20.9
2007-07-25 | 21:45 | 0 | 18.5 | 17.21 | 89.2 | 20.84 | 2007-07-25 | 21:45 | 0 | 89.2 | 20.84
2007-07-25 | 22:00 | 0 | 18.8 | 17.23 | 89.2 | 20.78 | 2007-07-25 | 22:00 | 0 | 89.2 | 20.78
2007-07-25 | 22:15 | 0 | 18.6 | 17.23 | 89.5 | 20.74 | 2007-07-25 | 22:15 | 0 | 89.5 | 20.74
2007-07-25 | 22:30 | 0 | 18.7 | 17.21 | 89.2 | 20.67 | 2007-07-25 | 22:30 | 0 | 89.2 | 20.67
2007-07-25 | 22:45 | 0 | 18.7 | 17.21 | 89.4 | 20.62 | 2007-07-25 | 22:45 | 0 | 89.4 | 20.62
2007-07-25 | 23:00 | 0 | 18.7 | 17.19 | 89.4 | 20.58 | 2007-07-25 | 23:00 | 0 | 89.4 | 20.58
2007-07-25 | 23:15 | 0 | 18.9 | 17.16 | 89.4 | 20.55 | 2007-07-25 | 23:15 | 0 | 89.4 | 20.55
2007-07-25 | 23:30 | 0 | 18.5 | 17.15 | 89.9 | 20.52 | 2007-07-25 | 23:30 | 0 | 89.9 | 20.52
2007-07-25 | 23:45 | 0 | 18.7 | 17.15 | 89.8 | 20.48 | 2007-07-25 | 23:45 | 0 | 89.8 | 20.48
2007-07-26 | 0:00 | 0 | 18.8 | 17.17 | 89.7 | 20.39 | 2007-07-26 | 0:00 | 0 | 89.7 | 20.39
2007-07-26 | 0:15 | 0 | 18.5 | 17.23 | 89.8 | 20.36 | 2007-07-26 | 0:15 | 0 | 89.8 | 20.36
2007-07-26 | 0:30 | 0 | 18.9 | 17.23 | 89.4 | 20.33 | 2007-07-26 | 0:30 | 0 | 89.4 | 20.33
2007-07-26 | 0:45 | 0 | 18.9 | 17.27 | 89.4 | 20.27 | 2007-07-26 | 0:45 | 0 | 89.4 | 20.27
2007-07-26 | 1:00 | 0 | 18.6 | 17.31 | 89.8 | 20.22 | 2007-07-26 | 1:00 | 0 | 89.8 | 20.22
2007-07-26 | 1:15 | 0 | 18.6 | 17.27 | 89.7 | 20.21 | 2007-07-26 | 1:15 | 0 | 89.7 | 20.21
2007-07-26 | 1:30 | 0 | 18.3 | 17.27 | 90 | 20.14 | 2007-07-26 | 1:30 | 0 | 90 | 20.14
2007-07-26 | 1:45 | 0 | 18.5 | 17.21 | 90.1 | 20.08 | 2007-07-26 | 1:45 | 0 | 90.1 | 20.08
2007-07-26 | 2:00 | 0 | 18.6 | 17.19 | 90.1 | 20.04 | 2007-07-26 | 2:00 | 0 | 90.1 | 20.04
2007-07-26 | 2:15 | 0 | 18.7 | 17.17 | 89.6 | 20.02 | 2007-07-26 | 2:15 | 0 | 89.6 | 20.02
2007-07-26 | 2:30 | 0 | 18.6 | 17.15 | 89.7 | 20.02 | 2007-07-26 | 2:30 | 0 | 89.7 | 20.02
2007-07-26 | 2:45 | 0 | 18.7 | 17.11 | 89.6 | 20.02 | 2007-07-26 | 2:45 | 0 | 89.6 | 20.02
2007-07-26 | 3:00 | 0 | 18.9 | 17.07 | 89.2 | 20.01 | 2007-07-26 | 3:00 | 0 | 89.2 | 20.01
2007-07-26 | 3:15 | 0 | 18.3 | 17.05 | 89.3 | 20 | 2007-07-26 | 3:15 | 0 | 89.3 | 20
2007-07-26 | 3:30 | 0 | 18.7 | 17.05 | 89.3 | 19.99 | 2007-07-26 | 3:30 | 0 | 89.3 | 19.99
2007-07-26 | 3:45 | 0 | 18.6 | 17.05 | 89.7 | 19.98 | 2007-07-26 | 3:45 | 0 | 89.7 | 19.98
2007-07-26 | 4:00 | 0 | 18.6 | 17.04 | 89.3 | 19.99 | 2007-07-26 | 4:00 | 0 | 89.3 | 19.99
2007-07-26 | 4:15 | 0 | 19.2 | 17.02 | 89.1 | 19.99 | 2007-07-26 | 4:15 | 0 | 89.1 | 19.99
2007-07-26 | 4:30 | 0 | 18.7 | 16.98 | 89.4 | 19.99 | 2007-07-26 | 4:30 | 0 | 89.4 | 19.99
2007-07-26 | 4:45 | 0 | 18.9 | 16.97 | 89.2 | 19.96 | 2007-07-26 | 4:45 | 0 | 89.2 | 19.96
2007-07-26 | 5:00 | 0 | 18.9 | 16.93 | 89.2 | 19.92 | 2007-07-26 | 5:00 | 0 | 89.2 | 19.92
2007-07-26 | 5:15 | 0 | 19 | 16.9 | 89.1 | 19.91 | 2007-07-26 | 5:15 | 0 | 89.1 | 19.91
2007-07-26 | 5:30 | 0 | 19.4 | 16.89 | 89.4 | 19.9 | 2007-07-26 | 5:30 | 0 | 89.4 | 19.9
2007-07-26 | 5:45 | 0 | 18.8 | 16.89 | 89.7 | 19.88 | 2007-07-26 | 5:45 | 0 | 89.7 | 19.88
2007-07-26 | 6:00 | 0 | 18.7 | 16.87 | 90 | 19.84 | 2007-07-26 | 6:00 | 0 | 90 | 19.84
2007-07-26 | 6:15 | 0 | 18.6 | 16.85 | 90 | 19.82 | 2007-07-26 | 6:15 | 0 | 90 | 19.82
2007-07-26 | 6:30 | 0 | 18.5 | 16.86 | 90.1 | 19.8 | 2007-07-26 | 6:30 | 0 | 90.1 | 19.8
2007-07-26 | 6:45 | 0 | 18.9 | 16.86 | 90 | 19.81 | 2007-07-26 | 6:45 | 0 | 90 | 19.81
2007-07-26 | 7:00 | 0 | 18.5 | 16.83 | 90.3 | 19.81 | 2007-07-26 | 7:00 | 0 | 90.3 | 19.81
2007-07-26 | 7:15 | 0 | 18.7 | 16.83 | 90.3 | 19.82 | 2007-07-26 | 7:15 | 0 | 90.3 | 19.82
2007-07-26 | 7:30 | 0 | 18.8 | 16.83 | 89.9 | 19.87 | 2007-07-26 | 7:30 | 0 | 89.9 | 19.87
2007-07-26 | 7:45 | 0 | 18.9 | 16.83 | 89.8 | 19.91 | 2007-07-26 | 7:45 | 0 | 89.8 | 19.91
2007-07-26 | 8:00 | 0 | 18.8 | 16.87 | 90.1 | 19.92 | 2007-07-26 | 8:00 | 0 | 90.1 | 19.92
2007-07-26 | 8:15 | 0 | 18.7 | 16.87 | 90.4 | 20 | 2007-07-26 | 8:15 | 0 | 90.4 | 20
2007-07-26 | 8:30 | 0 | 19.1 | 16.87 | 90 | 20.03 | 2007-07-26 | 8:30 | 0 | 90 | 20.03
2007-07-26 | 8:45 | 0 | 19 | 16.87 | 90.1 | 20.08 | 2007-07-26 | 8:45 | 0 | 90.1 | 20.08
2007-07-26 | 9:00 | 0 | 19 | 16.89 | 90.1 | 20.13 | 2007-07-26 | 9:00 | 0 | 90.1 | 20.13
2007-07-26 | 9:15 | 0 | 18.9 | 16.91 | 90.2 | 20.2 | 2007-07-26 | 9:15 | 0 | 90.2 | 20.2
2007-07-26 | 9:30 | 0 | 19 | 16.91 | 90.3 | 20.27 | 2007-07-26 | 9:30 | 0 | 90.3 | 20.27
2007-07-26 | 9:45 | 0 | 19 | 16.97 | 90.1 | 20.32 | 2007-07-26 | 9:45 | 0 | 90.1 | 20.32
2007-07-26 | 10:00 | 0 | 19 | 16.95 | 89.9 | 20.4 | 2007-07-26 | 10:00 | 0 | 89.9 | 20.4
2007-07-26 | 10:15 | 0 | 19.1 | 16.97 | 90 | 20.46 | 2007-07-26 | 10:15 | 0 | 90 | 20.46
2007-07-26 | 10:30 | 0 | 19 | 16.97 | 90.2 | 20.46 | 2007-07-26 | 10:30 | 0 | 90.2 | 20.46
2007-07-26 | 10:45 | 0 | 18.9 | 17 | 90.2 | 20.51 | 2007-07-26 | 10:45 | 0 | 90.2 | 20.51
2007-07-26 | 11:00 | 0 | 18.9 | 17.01 | 90.4 | 20.55 | 2007-07-26 | 11:00 | 0 | 90.4 | 20.55
2007-07-26 | 11:15 | 0 | 18.9 | 17.02 | 90.3 | 20.62 | 2007-07-26 | 11:15 | 0 | 90.3 | 20.62
2007-07-26 | 11:30 | 0 | 19 | 17.07 | 89.9 | 20.73 | 2007-07-26 | 11:30 | 0 | 89.9 | 20.73
2007-07-26 | 11:45 | 0 | 18.9 | 17.12 | 89.8 | 20.83 | 2007-07-26 | 11:45 | 0 | 89.8 | 20.83
2007-07-26 | 12:00 | 0 | 18.5 | 17.21 | 90.1 | 21.26 | 2007-07-26 | 12:00 | 0 | 90.1 | 21.26
2007-07-26 | 12:15 | 0 | 18.3 | 17.27 | 90.1 | 21.78 | 2007-07-26 | 12:15 | 0 | 90.1 | 21.78
2007-07-26 | 12:30 | 0 | 18.4 | 17.37 | 89.9 | 21.99 | 2007-07-26 | 12:30 | 0 | 89.9 | 21.99
2007-07-26 | 12:45 | 0 | 18.4 | 17.57 | 89.7 | 22.15 | 2007-07-26 | 12:45 | 0 | 89.7 | 22.15
2007-07-26 | 13:00 | 0 | 18.5 | 17.87 | 89.6 | 22.27 | 2007-07-26 | 13:00 | 0 | 89.6 | 22.27
2007-07-26 | 13:15 | 0 | 18.4 | 18.11 | 89.4 | 22.38 | 2007-07-26 | 13:15 | 0 | 89.4 | 22.38
2007-07-26 | 13:30 | 0 | 18.5 | 18.22 | 89.2 | 22.5 | 2007-07-26 | 13:30 | 0 | 89.2 | 22.5
2007-07-26 | 13:45 | 0 | 18.8 | 18.25 | 88.9 | 22.63 | 2007-07-26 | 13:45 | 0 | 88.9 | 22.63
2007-07-26 | 14:00 | 0 | 18.7 | 18.3 | 88.8 | 22.77 | 2007-07-26 | 14:00 | 0 | 88.8 | 22.77
2007-07-26 | 14:15 | 0 | 18.7 | 18.32 | 88.6 | 22.88 | 2007-07-26 | 14:15 | 0 | 88.6 | 22.88
2007-07-26 | 14:30 | 0 | 18.6 | 18.33 | 88.2 | 22.99 | 2007-07-26 | 14:30 | 0 | 88.2 | 22.99
2007-07-26 | 14:45 | 0 | 18.1 | 18.37 | 88.4 | 23.22 | 2007-07-26 | 14:45 | 0 | 88.4 | 23.22
2007-07-26 | 15:00 | 0 | 18.2 | 18.37 | 88 | 23.38 | 2007-07-26 | 15:00 | 0 | 88 | 23.38
2007-07-26 | 15:15 | 0 | 18.2 | 18.47 | 87.8 | 23.47 | 2007-07-26 | 15:15 | 0 | 87.8 | 23.47
2007-07-26 | 15:30 | 0 | 18.1 | 18.43 | 87.7 | 23.46 | 2007-07-26 | 15:30 | 0 | 87.7 | 23.46
2007-07-26 | 15:45 | 0 | 18.4 | 18.47 | 87.5 | 23.44 | 2007-07-26 | 15:45 | 0 | 87.5 | 23.44
2007-07-26 | 16:00 | 0 | 18 | 18.39 | 87.7 | 23.44 | 2007-07-26 | 16:00 | 0 | 87.7 | 23.44
2007-07-26 | 16:15 | 0 | 18 | 18.3 | 87.4 | 23.38 | 2007-07-26 | 16:15 | 0 | 87.4 | 23.38
2007-07-26 | 16:30 | 0 | 17.7 | 18.26 | 87.6 | 23.28 | 2007-07-26 | 16:30 | 0 | 87.6 | 23.28
2007-07-26 | 16:45 | 0 | 17.9 | 18.24 | 87.3 | 23.21 | 2007-07-26 | 16:45 | 0 | 87.3 | 23.21
2007-07-26 | 17:00 | 0 | 18 | 18.24 | 86.9 | 23.14 | 2007-07-26 | 17:00 | 0 | 86.9 | 23.14
2007-07-26 | 17:15 | 0 | 18.1 | 18.27 | 86.8 | 23.13 | 2007-07-26 | 17:15 | 0 | 86.8 | 23.13
2007-07-26 | 17:30 | 0 | 18.3 | 18.25 | 86.6 | 23.14 | 2007-07-26 | 17:30 | 0 | 86.6 | 23.14
2007-07-26 | 17:45 | 0 | 18.2 | 18.25 | 86.3 | 23.14 | 2007-07-26 | 17:45 | 0 | 86.3 | 23.14
2007-07-26 | 18:00 | 0 | 18.4 | 18.25 | 85.9 | 23.12 | 2007-07-26 | 18:00 | 0 | 85.9 | 23.12
2007-07-26 | 18:15 | 0 | 18.7 | 18.21 | 85.7 | 23.06 | 2007-07-26 | 18:15 | 0 | 85.7 | 23.06
2007-07-26 | 18:30 | 0 | 18.3 | 18.19 | 86 | 23 | 2007-07-26 | 18:30 | 0 | 86 | 23
2007-07-26 | 18:45 | 0 | 18.1 | 18.22 | 85.9 | 22.95 | 2007-07-26 | 18:45 | 0 | 85.9 | 22.95
2007-07-26 | 19:00 | 0 | 10.7 | 20.77 | 85.6 | 22.88 | 2007-07-26 | 19:00 | 0 | 85.6 | 22.88
2007-07-26 | 19:15 | 0 | 18 | 18.17 | 85.9 | 22.82 | 2007-07-26 | 19:15 | 0 | 85.9 | 22.82
2007-07-26 | 19:30 | 0 | 18.4 | 18.18 | 85.7 | 22.77 | 2007-07-26 | 19:30 | 0 | 85.7 | 22.77
2007-07-26 | 19:45 | 0 | 18.4 | 18.15 | 85.7 | 22.74 | 2007-07-26 | 19:45 | 0 | 85.7 | 22.74
2007-07-26 | 20:00 | 0 | 18.6 | 18.13 | 85.5 | 22.71 | 2007-07-26 | 20:00 | 0 | 85.5 | 22.71
2007-07-26 | 20:15 | 0 | 18.3 | 18.1 | 85.6 | 22.59 | 2007-07-26 | 20:15 | 0 | 85.6 | 22.59
2007-07-26 | 20:30 | 0 | 18.2 | 18.06 | 85.6 | 22.45 | 2007-07-26 | 20:30 | 0 | 85.6 | 22.45
2007-07-26 | 20:45 | 0 | 18 | 18.06 | 85.7 | 22.28 | 2007-07-26 | 20:45 | 0 | 85.7 | 22.28
2007-07-26 | 21:00 | 0 | 18.5 | 18.02 | 85.4 | 22.11 | 2007-07-26 | 21:00 | 0 | 85.4 | 22.11
2007-07-26 | 21:15 | 0 | 18.1 | 17.98 | 85.6 | 21.96 | 2007-07-26 | 21:15 | 0 | 85.6 | 21.96
2007-07-26 | 21:30 | 0 | 18.3 | 17.96 | 85.6 | 21.87 | 2007-07-26 | 21:30 | 0 | 85.6 | 21.87
2007-07-26 | 21:45 | 0 | 18.5 | 17.94 | 85.4 | 21.78 | 2007-07-26 | 21:45 | 0 | 85.4 | 21.78
2007-07-26 | 22:00 | 0 | 18.4 | 17.91 | 85.5 | 21.71 | 2007-07-26 | 22:00 | 0 | 85.5 | 21.71
2007-07-26 | 22:15 | 0 | 18.5 | 17.87 | 85.8 | 21.66 | 2007-07-26 | 22:15 | 0 | 85.8 | 21.66
2007-07-26 | 22:30 | 0 | 18.3 | 17.87 | 85.9 | 21.62 | 2007-07-26 | 22:30 | 0 | 85.9 | 21.62
2007-07-26 | 22:45 | 0 | 18.4 | 17.83 | 86.2 | 21.62 | 2007-07-26 | 22:45 | 0 | 86.2 | 21.62
2007-07-26 | 23:00 | 0 | 18.1 | 17.8 | 86.2 | 21.59 | 2007-07-26 | 23:00 | 0 | 86.2 | 21.59
2007-07-26 | 23:15 | 0 | 18.5 | 17.81 | 86 | 21.53 | 2007-07-26 | 23:15 | 0 | 86 | 21.53
2007-07-26 | 23:30 | 0 | 18.5 | 17.75 | 86 | 21.49 | 2007-07-26 | 23:30 | 0 | 86 | 21.49
2007-07-26 | 23:45 | 0 | 18.1 | 17.77 | 86 | 21.44 | 2007-07-26 | 23:45 | 0 | 86 | 21.44
2007-07-27 | 0:00 | 0 | 18.5 | 17.75 | 85.8 | 21.34 | 2007-07-27 | 0:00 | 0 | 85.8 | 21.34
2007-07-27 | 0:15 | 0 | 18.4 | 17.73 | 85.7 | 21.31 | 2007-07-27 | 0:15 | 0 | 85.7 | 21.31
2007-07-27 | 0:30 | 0 | 18.5 | 17.73 | 85.8 | 21.24 | 2007-07-27 | 0:30 | 0 | 85.8 | 21.24
2007-07-27 | 0:45 | 0 | 18.6 | 17.71 | 85.7 | 21.21 | 2007-07-27 | 0:45 | 0 | 85.7 | 21.21
2007-07-27 | 1:00 | 0 | 18.6 | 17.69 | 85.6 | 21.16 | 2007-07-27 | 1:00 | 0 | 85.6 | 21.16
2007-07-27 | 1:15 | 0 | 18.4 | 17.65 | 85.7 | 21.12 | 2007-07-27 | 1:15 | 0 | 85.7 | 21.12
2007-07-27 | 1:30 | 0 | 18.5 | 17.64 | 85.8 | 21.06 | 2007-07-27 | 1:30 | 0 | 85.8 | 21.06
2007-07-27 | 1:45 | 0 | 18.5 | 17.62 | 85.5 | 21.02 | 2007-07-27 | 1:45 | 0 | 85.5 | 21.02
2007-07-27 | 2:00 | 0 | 18.4 | 17.61 | 85.9 | 20.98 | 2007-07-27 | 2:00 | 0 | 85.9 | 20.98
2007-07-27 | 2:15 | 0 | 18.5 | 17.61 | 85.6 | 20.93 | 2007-07-27 | 2:15 | 0 | 85.6 | 20.93
2007-07-27 | 2:30 | 0 | 18.6 | 17.58 | 85.3 | 20.88 | 2007-07-27 | 2:30 | 0 | 85.3 | 20.88
2007-07-27 | 2:45 | 0 | 18.6 | 17.57 | 85 | 20.85 | 2007-07-27 | 2:45 | 0 | 85 | 20.85
2007-07-27 | 3:00 | 0 | 18.2 | 17.6 | 85 | 20.82 | 2007-07-27 | 3:00 | 0 | 85 | 20.82
2007-07-27 | 3:15 | 0 | 18.5 | 17.58 | 84.9 | 20.77 | 2007-07-27 | 3:15 | 0 | 84.9 | 20.77
2007-07-27 | 3:30 | 0 | 18.6 | 17.61 | 85 | 20.76 | 2007-07-27 | 3:30 | 0 | 85 | 20.76
2007-07-27 | 3:45 | 0 | 18.7 | 17.57 | 84.8 | 20.77 | 2007-07-27 | 3:45 | 0 | 84.8 | 20.77
2007-07-27 | 4:00 | 0 | 18.5 | 17.57 | 84.8 | 20.79 | 2007-07-27 | 4:00 | 0 | 84.8 | 20.79
2007-07-27 | 4:15 | 0 | 18.6 | 17.53 | 84.7 | 20.78 | 2007-07-27 | 4:15 | 0 | 84.7 | 20.78
2007-07-27 | 4:30 | 0 | 18.6 | 17.49 | 84.7 | 20.74 | 2007-07-27 | 4:30 | 0 | 84.7 | 20.74
2007-07-27 | 4:45 | 0 | 18.4 | 17.49 | 84.5 | 20.73 | 2007-07-27 | 4:45 | 0 | 84.5 | 20.73
2007-07-27 | 5:00 | 0 | 18.3 | 17.47 | 84.4 | 20.74 | 2007-07-27 | 5:00 | 0 | 84.4 | 20.74
2007-07-27 | 5:15 | 0 | 18.4 | 17.47 | 84.3 | 20.73 | 2007-07-27 | 5:15 | 0 | 84.3 | 20.73
2007-07-27 | 5:30 | 0 | 18.3 | 17.45 | 84.4 | 20.69 | 2007-07-27 | 5:30 | 0 | 84.4 | 20.69
2007-07-27 | 5:45 | 0 | 18.4 | 17.43 | 84.2 | 20.67 | 2007-07-27 | 5:45 | 0 | 84.2 | 20.67
2007-07-27 | 6:00 | 0 | 18.3 | 17.42 | 84.1 | 20.62 | 2007-07-27 | 6:00 | 0 | 84.1 | 20.62
2007-07-27 | 6:15 | 0 | 18.6 | 17.38 | 84.1 | 20.58 | 2007-07-27 | 6:15 | 0 | 84.1 | 20.58
2007-07-27 | 6:30 | 0 | 18.4 | 17.39 | 84.6 | 20.58 | 2007-07-27 | 6:30 | 0 | 84.6 | 20.58
2007-07-27 | 6:45 | 0 | 18.5 | 17.39 | 84.5 | 20.58 | 2007-07-27 | 6:45 | 0 | 84.5 | 20.58
2007-07-27 | 7:00 | 0 | 18.6 | 17.37 | 84.6 | 20.59 | 2007-07-27 | 7:00 | 0 | 84.6 | 20.59
2007-07-27 | 7:15 | 0 | 18.6 | 17.37 | 84.5 | 20.59 | 2007-07-27 | 7:15 | 0 | 84.5 | 20.59
2007-07-27 | 7:30 | 0 | 18.8 | 17.37 | 84.4 | 20.63 | 2007-07-27 | 7:30 | 0 | 84.4 | 20.63
2007-07-27 | 7:45 | 0 | 18.1 | 17.39 | 84.6 | 20.7 | 2007-07-27 | 7:45 | 0 | 84.6 | 20.7
2007-07-27 | 8:00 | 0 | 18.7 | 17.41 | 84.4 | 20.76 | 2007-07-27 | 8:00 | 0 | 84.4 | 20.76
2007-07-27 | 8:15 | 0 | 18.5 | 17.4 | 84.6 | 20.8 | 2007-07-27 | 8:15 | 0 | 84.6 | 20.8
2007-07-27 | 8:30 | 0 | 18.5 | 17.39 | 84.5 | 20.88 | 2007-07-27 | 8:30 | 0 | 84.5 | 20.88
2007-07-27 | 8:45 | 0 | 18.8 | 17.44 | 84.1 | 20.95 | 2007-07-27 | 8:45 | 0 | 84.1 | 20.95
2007-07-27 | 9:00 | 0 | 19 | 17.44 | 84.1 | 21.02 | 2007-07-27 | 9:00 | 0 | 84.1 | 21.02
2007-07-27 | 9:15 | 0 | 18.9 | 17.47 | 84 | 21.12 | 2007-07-27 | 9:15 | 0 | 84 | 21.12
2007-07-27 | 9:30 | 0 | 19 | 17.55 | 83.3 | 21.26 | 2007-07-27 | 9:30 | 0 | 83.3 | 21.26
2007-07-27 | 9:45 | 0 | 18.6 | 17.53 | 83.5 | 21.33 | 2007-07-27 | 9:45 | 0 | 83.5 | 21.33
2007-07-27 | 10:00 | 0 | 18.7 | 17.57 | 83.5 | 21.46 | 2007-07-27 | 10:00 | 0 | 83.5 | 21.46
2007-07-27 | 10:15 | 0 | 18.8 | 17.61 | 83.3 | 21.52 | 2007-07-27 | 10:15 | 0 | 83.3 | 21.52
2007-07-27 | 10:30 | 0 | 18.5 | 17.62 | 83.4 | 21.62 | 2007-07-27 | 10:30 | 0 | 83.4 | 21.62
2007-07-27 | 10:45 | 0 | 18.8 | 17.65 | 83.2 | 21.68 | 2007-07-27 | 10:45 | 0 | 83.2 | 21.68
2007-07-27 | 11:00 | 0 | 18.4 | 17.75 | 83.3 | 21.82 | 2007-07-27 | 11:00 | 0 | 83.3 | 21.82
2007-07-27 | 11:15 | 0 | 18.9 | 17.85 | 82.8 | 22.06 | 2007-07-27 | 11:15 | 0 | 82.8 | 22.06
2007-07-27 | 11:30 | 0 | 18.3 | 17.87 | 82.9 | 22.24 | 2007-07-27 | 11:30 | 0 | 82.9 | 22.24
2007-07-27 | 11:45 | 0 | 18.7 | 17.91 | 82.8 | 22.41 | 2007-07-27 | 11:45 | 0 | 82.8 | 22.41
2007-07-27 | 12:00 | 0 | 18.2 | 18 | 83.3 | 23 | 2007-07-27 | 12:00 | 0 | 83.3 | 23
2007-07-27 | 12:15 | 0 | 18.2 | 18.05 | 83 | 23.35 | 2007-07-27 | 12:15 | 0 | 83 | 23.35
2007-07-27 | 12:30 | 0 | 17.9 | 18.15 | 83.1 | 23.5 | 2007-07-27 | 12:30 | 0 | 83.1 | 23.5
2007-07-27 | 12:45 | 0 | 17.9 | 18.13 | 82.7 | 23.44 | 2007-07-27 | 12:45 | 0 | 82.7 | 23.44
2007-07-27 | 13:00 | 0 | 17.9 | 18.3 | 82.3 | 23.37 | 2007-07-27 | 13:00 | 0 | 82.3 | 23.37
2007-07-27 | 13:15 | 0 | 17.8 | 18.46 | 82.3 | 23.38 | 2007-07-27 | 13:15 | 0 | 82.3 | 23.38
2007-07-27 | 13:30 | 0 | 18.2 | 18.77 | 81.9 | 23.52 | 2007-07-27 | 13:30 | 0 | 81.9 | 23.52
2007-07-27 | 13:45 | 0 | 18.3 | 18.81 | 81.7 | 23.71 | 2007-07-27 | 13:45 | 0 | 81.7 | 23.71
2007-07-27 | 14:00 | 0 | 18.2 | 18.74 | 81.6 | 23.82 | 2007-07-27 | 14:00 | 0 | 81.6 | 23.82
2007-07-27 | 14:15 | 0 | 18.1 | 18.84 | 81.2 | 23.93 | 2007-07-27 | 14:15 | 0 | 81.2 | 23.93
2007-07-27 | 14:30 | 0 | 17.8 | 18.89 | 81.4 | 24.08 | 2007-07-27 | 14:30 | 0 | 81.4 | 24.08
2007-07-27 | 14:45 | 0 | 17.7 | 18.93 | 81.3 | 24.25 | 2007-07-27 | 14:45 | 0 | 81.3 | 24.25
2007-07-27 | 15:00 | 0 | 17.9 | 18.99 | 80.9 | 24.37 | 2007-07-27 | 15:00 | 0 | 80.9 | 24.37
2007-07-27 | 15:15 | 0 | 17.7 | 18.87 | 80.7 | 24.4 | 2007-07-27 | 15:15 | 0 | 80.7 | 24.4
2007-07-27 | 15:30 | 0 | 18.2 | 19.01 | 80.3 | 24.41 | 2007-07-27 | 15:30 | 0 | 80.3 | 24.41
2007-07-27 | 15:45 | 0 | 18 | 19.07 | 80.3 | 24.45 | 2007-07-27 | 15:45 | 0 | 80.3 | 24.45
2007-07-27 | 16:00 | 0 | 17.8 | 19.15 | 80.2 | 24.53 | 2007-07-27 | 16:00 | 0 | 80.2 | 24.53
2007-07-27 | 16:15 | 0 | 17.6 | 19.14 | 80.3 | 24.56 | 2007-07-27 | 16:15 | 0 | 80.3 | 24.56
2007-07-27 | 16:30 | 0 | 17.8 | 18.97 | 79.9 | 24.51 | 2007-07-27 | 16:30 | 0 | 79.9 | 24.51
2007-07-27 | 16:45 | 0 | 17.8 | 18.91 | 79.6 | 24.5 | 2007-07-27 | 16:45 | 0 | 79.6 | 24.5
2007-07-27 | 17:00 | 0 | 18 | 18.85 | 79.3 | 24.44 | 2007-07-27 | 17:00 | 0 | 79.3 | 24.44
2007-07-27 | 17:15 | 0 | 17.5 | 18.83 | 79.2 | 24.44 | 2007-07-27 | 17:15 | 0 | 79.2 | 24.44
2007-07-27 | 17:30 | 0 | 17.6 | 18.83 | 78.7 | 24.42 | 2007-07-27 | 17:30 | 0 | 78.7 | 24.42
2007-07-27 | 17:45 | 0 | 17.6 | 18.81 | 78.4 | 24.38 | 2007-07-27 | 17:45 | 0 | 78.4 | 24.38
2007-07-27 | 18:00 | 0 | 18 | 18.79 | 78 | 24.32 | 2007-07-27 | 18:00 | 0 | 78 | 24.32
2007-07-27 | 18:15 | 0 | 18.1 | 18.75 | 78 | 24.25 | 2007-07-27 | 18:15 | 0 | 78 | 24.25
2007-07-27 | 18:30 | 0 | 18 | 18.71 | 78.2 | 24.08 | 2007-07-27 | 18:30 | 0 | 78.2 | 24.08
2007-07-27 | 18:45 | 0 | 17.9 | 18.67 | 78.3 | 23.91 | 2007-07-27 | 18:45 | 0 | 78.3 | 23.91
2007-07-27 | 19:00 | 0 | 18 | 18.67 | 78.9 | 23.73 | 2007-07-27 | 19:00 | 0 | 78.9 | 23.73
2007-07-27 | 19:15 | 0 | 18.1 | 18.63 | 79.3 | 23.5 | 2007-07-27 | 19:15 | 0 | 79.3 | 23.5
2007-07-27 | 19:30 | 0 | 18 | 18.57 | 79.2 | 23.24 | 2007-07-27 | 19:30 | 0 | 79.2 | 23.24
2007-07-27 | 19:45 | 0 | 18.2 | 18.52 | 78.9 | 22.99 | 2007-07-27 | 19:45 | 0 | 78.9 | 22.99
2007-07-27 | 20:00 | 0 | 18.1 | 18.49 | 79.3 | 22.78 | 2007-07-27 | 20:00 | 0 | 79.3 | 22.78
2007-07-27 | 20:15 | 0 | 18.2 | 18.44 | 79.5 | 22.52 | 2007-07-27 | 20:15 | 0 | 79.5 | 22.52
2007-07-27 | 20:30 | 0 | 17.9 | 18.41 | 79.9 | 22.33 | 2007-07-27 | 20:30 | 0 | 79.9 | 22.33
2007-07-27 | 20:45 | 0 | 18.2 | 18.37 | 80.1 | 22.15 | 2007-07-27 | 20:45 | 0 | 80.1 | 22.15
2007-07-27 | 21:00 | 0 | 17.8 | 18.33 | 80.6 | 21.94 | 2007-07-27 | 21:00 | 0 | 80.6 | 21.94
2007-07-27 | 21:15 | 0 | 18 | 18.29 | 81.4 | 21.74 | 2007-07-27 | 21:15 | 0 | 81.4 | 21.74
2007-07-27 | 21:30 | 0 | 18.7 | 18.41 | 81.2 | 21.52 | 2007-07-27 | 21:30 | 0 | 81.2 | 21.52
2007-07-27 | 21:45 | 0 | 20.2 | 18.53 | 81.3 | 21.32 | 2007-07-27 | 21:45 | 0 | 81.3 | 21.32
2007-07-27 | 22:00 | 0 | 20.4 | 18.35 | 81.3 | 21.16 | 2007-07-27 | 22:00 | 0 | 81.3 | 21.16
2007-07-27 | 22:15 | 0 | 19.5 | 18.25 | 81.6 | 21.03 | 2007-07-27 | 22:15 | 0 | 81.6 | 21.03
2007-07-27 | 22:30 | 0 | 19.8 | 18.14 | 81.1 | 20.93 | 2007-07-27 | 22:30 | 0 | 81.1 | 20.93
2007-07-27 | 22:45 | 0 | 19 | 18.03 | 81.7 | 20.82 | 2007-07-27 | 22:45 | 0 | 81.7 | 20.82
2007-07-27 | 23:00 | 0 | 18.9 | 18.02 | 81.6 | 20.69 | 2007-07-27 | 23:00 | 0 | 81.6 | 20.69
2007-07-27 | 23:15 | 0 | 19.2 | 17.96 | 81.1 | 20.64 | 2007-07-27 | 23:15 | 0 | 81.1 | 20.64
2007-07-27 | 23:30 | 0 | 19.5 | 18 | 81.4 | 20.59 | 2007-07-27 | 23:30 | 0 | 81.4 | 20.59
2007-07-27 | 23:45 | 0 | 21.1 | 18.29 | 80.9 | 20.5 | 2007-07-27 | 23:45 | 0 | 80.9 | 20.5
2007-07-28 | 0:00 | 0 | 22 | 18.51 | 80.4 | 20.4 | 2007-07-28 | 0:00 | 0 | 80.4 | 20.4
2007-07-28 | 0:15 | 0 | 20.9 | 18.05 | 80.5 | 20.32 | 2007-07-28 | 0:15 | 0 | 80.5 | 20.32
2007-07-28 | 0:30 | 0 | 20.1 | 17.89 | 80.1 | 20.24 | 2007-07-28 | 0:30 | 0 | 80.1 | 20.24
2007-07-28 | 0:45 | 0 | 19.5 | 17.86 | 80.2 | 20.21 | 2007-07-28 | 0:45 | 0 | 80.2 | 20.21
2007-07-28 | 1:00 | 0 | 19.6 | 17.77 | 79.6 | 20.18 | 2007-07-28 | 1:00 | 0 | 79.6 | 20.18
2007-07-28 | 1:15 | 0 | 19 | 17.76 | 79.6 | 20.14 | 2007-07-28 | 1:15 | 0 | 79.6 | 20.14
2007-07-28 | 1:30 | 0 | 18.7 | 17.73 | 79.6 | 20.12 | 2007-07-28 | 1:30 | 0 | 79.6 | 20.12
2007-07-28 | 1:45 | 0 | 18.6 | 17.7 | 79.8 | 20.07 | 2007-07-28 | 1:45 | 0 | 79.8 | 20.07
2007-07-28 | 2:00 | 0 | 18.2 | 17.66 | 79.9 | 20.03 | 2007-07-28 | 2:00 | 0 | 79.9 | 20.03
2007-07-28 | 2:15 | 0 | 18.2 | 17.65 | 79.5 | 19.98 | 2007-07-28 | 2:15 | 0 | 79.5 | 19.98
2007-07-28 | 2:30 | 0 | 18.5 | 17.61 | 79.4 | 19.99 | 2007-07-28 | 2:30 | 0 | 79.4 | 19.99
2007-07-28 | 2:45 | 0 | 18.7 | 17.61 | 78.9 | 19.99 | 2007-07-28 | 2:45 | 0 | 78.9 | 19.99
2007-07-28 | 3:00 | 0 | 18.4 | 17.64 | 79.4 | 19.99 | 2007-07-28 | 3:00 | 0 | 79.4 | 19.99
2007-07-28 | 3:15 | 0 | 18.3 | 17.59 | 79.4 | 20 | 2007-07-28 | 3:15 | 0 | 79.4 | 20
2007-07-28 | 3:30 | 0 | 18.3 | 17.57 | 79.2 | 20.01 | 2007-07-28 | 3:30 | 0 | 79.2 | 20.01
2007-07-28 | 3:45 | 0 | 18.4 | 17.57 | 79.1 | 20.01 | 2007-07-28 | 3:45 | 0 | 79.1 | 20.01
2007-07-28 | 4:00 | 0 | 18.6 | 17.55 | 79 | 20.02 | 2007-07-28 | 4:00 | 0 | 79 | 20.02
2007-07-28 | 4:15 | 0 | 18.4 | 17.49 | 79.2 | 19.98 | 2007-07-28 | 4:15 | 0 | 79.2 | 19.98
2007-07-28 | 4:30 | 0 | 18.5 | 17.49 | 79 | 19.99 | 2007-07-28 | 4:30 | 0 | 79 | 19.99
2007-07-28 | 4:45 | 0 | 18.4 | 17.43 | 78.9 | 20.02 | 2007-07-28 | 4:45 | 0 | 78.9 | 20.02
2007-07-28 | 5:00 | 0 | 18.4 | 17.43 | 78.9 | 20.02 | 2007-07-28 | 5:00 | 0 | 78.9 | 20.02
2007-07-28 | 5:15 | 0 | 18.3 | 17.43 | 79.3 | 20.03 | 2007-07-28 | 5:15 | 0 | 79.3 | 20.03
2007-07-28 | 5:30 | 0 | 18.2 | 17.39 | 79.6 | 20.02 | 2007-07-28 | 5:30 | 0 | 79.6 | 20.02
2007-07-28 | 5:45 | 0 | 18.5 | 17.39 | 79.6 | 19.98 | 2007-07-28 | 5:45 | 0 | 79.6 | 19.98
2007-07-28 | 6:00 | 0 | 18.6 | 17.36 | 79.6 | 19.98 | 2007-07-28 | 6:00 | 0 | 79.6 | 19.98
2007-07-28 | 6:15 | 0 | 18.4 | 17.36 | 79.8 | 20 | 2007-07-28 | 6:15 | 0 | 79.8 | 20
2007-07-28 | 6:30 | 0 | 18.2 | 17.31 | 79.7 | 20.01 | 2007-07-28 | 6:30 | 0 | 79.7 | 20.01
2007-07-28 | 6:45 | 0 | 18.3 | 17.33 | 80 | 20.02 | 2007-07-28 | 6:45 | 0 | 80 | 20.02
2007-07-28 | 7:00 | 0 | 18.6 | 17.3 | 79.5 | 20.03 | 2007-07-28 | 7:00 | 0 | 79.5 | 20.03
2007-07-28 | 7:15 | 0 | 18.4 | 17.3 | 79.7 | 20.05 | 2007-07-28 | 7:15 | 0 | 79.7 | 20.05
2007-07-28 | 7:30 | 0 | 18.6 | 17.3 | 79.6 | 20.07 | 2007-07-28 | 7:30 | 0 | 79.6 | 20.07
2007-07-28 | 7:45 | 0 | 18.4 | 17.3 | 80.1 | 20.08 | 2007-07-28 | 7:45 | 0 | 80.1 | 20.08
2007-07-28 | 8:00 | 0 | 18.4 | 17.29 | 80.2 | 20.12 | 2007-07-28 | 8:00 | 0 | 80.2 | 20.12
2007-07-28 | 8:15 | 0 | 18.6 | 17.27 | 80 | 20.09 | 2007-07-28 | 8:15 | 0 | 80 | 20.09
2007-07-28 | 8:30 | 0 | 18.4 | 17.3 | 80 | 20.13 | 2007-07-28 | 8:30 | 0 | 80 | 20.13
2007-07-28 | 8:45 | 0 | 18.2 | 17.3 | 80.2 | 20.18 | 2007-07-28 | 8:45 | 0 | 80.2 | 20.18
2007-07-28 | 9:00 | 0 | 18.4 | 17.3 | 79.9 | 20.21 | 2007-07-28 | 9:00 | 0 | 79.9 | 20.21
2007-07-28 | 9:15 | 0 | 18.8 | 17.28 | 79.6 | 20.31 | 2007-07-28 | 9:15 | 0 | 79.6 | 20.31
2007-07-28 | 9:30 | 0 | 18.7 | 17.37 | 79.8 | 20.42 | 2007-07-28 | 9:30 | 0 | 79.8 | 20.42
2007-07-28 | 9:45 | 0 | 18.8 | 17.4 | 80 | 20.54 | 2007-07-28 | 9:45 | 0 | 80 | 20.54
2007-07-28 | 10:00 | 0 | 18.8 | 17.42 | 80.1 | 20.57 | 2007-07-28 | 10:00 | 0 | 80.1 | 20.57
2007-07-28 | 10:15 | 0 | 18.5 | 17.43 | 80.3 | 20.65 | 2007-07-28 | 10:15 | 0 | 80.3 | 20.65
2007-07-28 | 10:30 | 0 | 18.6 | 17.45 | 80.3 | 20.73 | 2007-07-28 | 10:30 | 0 | 80.3 | 20.73
2007-07-28 | 10:45 | 0 | 18.6 | 17.49 | 80.3 | 20.78 | 2007-07-28 | 10:45 | 0 | 80.3 | 20.78
2007-07-28 | 11:00 | 0 | 18.5 | 17.55 | 80.4 | 20.86 | 2007-07-28 | 11:00 | 0 | 80.4 | 20.86
2007-07-28 | 11:15 | 0 | 18.7 | 17.59 | 80.2 | 20.99 | 2007-07-28 | 11:15 | 0 | 80.2 | 20.99
2007-07-28 | 11:30 | 0 | 18.6 | 17.71 | 80.4 | 21.15 | 2007-07-28 | 11:30 | 0 | 80.4 | 21.15
2007-07-28 | 11:45 | 0 | 18.3 | 17.75 | 80.6 | 21.34 | 2007-07-28 | 11:45 | 0 | 80.6 | 21.34
2007-07-28 | 12:00 | 0 | 18.2 | 17.78 | 80.5 | 21.87 | 2007-07-28 | 12:00 | 0 | 80.5 | 21.87
2007-07-28 | 12:15 | 0 | 18.3 | 17.8 | 80.5 | 22.05 | 2007-07-28 | 12:15 | 0 | 80.5 | 22.05
2007-07-28 | 12:30 | 0 | 18 | 17.95 | 80.6 | 22.21 | 2007-07-28 | 12:30 | 0 | 80.6 | 22.21
2007-07-28 | 12:45 | 0 | 18 | 18.14 | 80.7 | 22.22 | 2007-07-28 | 12:45 | 0 | 80.7 | 22.22
2007-07-28 | 13:00 | 0 | 18.5 | 18.35 | 80.2 | 22.23 | 2007-07-28 | 13:00 | 0 | 80.2 | 22.23
2007-07-28 | 13:15 | 0 | 18.8 | 18.43 | 79.9 | 22.28 | 2007-07-28 | 13:15 | 0 | 79.9 | 22.28
2007-07-28 | 13:30 | 0 | 18.2 | 18.47 | 80.3 | 22.32 | 2007-07-28 | 13:30 | 0 | 80.3 | 22.32
2007-07-28 | 13:45 | 0 | 18.3 | 18.33 | 80 | 22.26 | 2007-07-28 | 13:45 | 0 | 80 | 22.26
2007-07-28 | 14:00 | 0 | 18.3 | 18.3 | 79.8 | 22.17 | 2007-07-28 | 14:00 | 0 | 79.8 | 22.17
2007-07-28 | 14:15 | 0 | 18.3 | 18.39 | 79.7 | 22.27 | 2007-07-28 | 14:15 | 0 | 79.7 | 22.27
2007-07-28 | 14:30 | 0 | 17.8 | 18.49 | 79.9 | 22.42 | 2007-07-28 | 14:30 | 0 | 79.9 | 22.42
2007-07-28 | 14:45 | 0 | 18.6 | 18.56 | 79.4 | 22.58 | 2007-07-28 | 14:45 | 0 | 79.4 | 22.58
2007-07-28 | 15:00 | 0 | 18.2 | 18.59 | 79.3 | 22.7 | 2007-07-28 | 15:00 | 0 | 79.3 | 22.7
2007-07-28 | 15:15 | 0 | 18.1 | 18.69 | 79.4 | 22.84 | 2007-07-28 | 15:15 | 0 | 79.4 | 22.84
2007-07-28 | 15:30 | 0 | 18.5 | 18.75 | 79 | 22.92 | 2007-07-28 | 15:30 | 0 | 79 | 22.92
2007-07-28 | 15:45 | 0 | 18.3 | 18.81 | 79.2 | 22.98 | 2007-07-28 | 15:45 | 0 | 79.2 | 22.98
2007-07-28 | 16:00 | 0 | 18.3 | 18.85 | 79 | 23.03 | 2007-07-28 | 16:00 | 0 | 79 | 23.03
2007-07-28 | 16:15 | 0 | 18.1 | 18.75 | 78.9 | 23.07 | 2007-07-28 | 16:15 | 0 | 78.9 | 23.07
2007-07-28 | 16:30 | 0 | 18.3 | 18.67 | 78.8 | 23 | 2007-07-28 | 16:30 | 0 | 78.8 | 23
2007-07-28 | 16:45 | 0 | 18.2 | 18.63 | 78.7 | 22.94 | 2007-07-28 | 16:45 | 0 | 78.7 | 22.94
2007-07-28 | 17:00 | 0 | 18.4 | 18.63 | 78.3 | 22.88 | 2007-07-28 | 17:00 | 0 | 78.3 | 22.88
2007-07-28 | 17:15 | 0 | 18.4 | 18.65 | 78.5 | 22.89 | 2007-07-28 | 17:15 | 0 | 78.5 | 22.89
2007-07-28 | 17:30 | 0 | 18.1 | 18.63 | 78.8 | 22.83 | 2007-07-28 | 17:30 | 0 | 78.8 | 22.83
2007-07-28 | 17:45 | 0 | 18.4 | 18.63 | 78.7 | 22.78 | 2007-07-28 | 17:45 | 0 | 78.7 | 22.78
2007-07-28 | 18:00 | 0 | 18.3 | 18.63 | 78.6 | 22.71 | 2007-07-28 | 18:00 | 0 | 78.6 | 22.71
2007-07-28 | 18:15 | 0 | 18.4 | 18.64 | 78.4 | 22.67 | 2007-07-28 | 18:15 | 0 | 78.4 | 22.67
2007-07-28 | 18:30 | 0 | 18.4 | 18.66 | 78.6 | 22.64 | 2007-07-28 | 18:30 | 0 | 78.6 | 22.64
2007-07-28 | 18:45 | 0 | 18.1 | 18.67 | 78.8 | 22.6 | 2007-07-28 | 18:45 | 0 | 78.8 | 22.6
2007-07-28 | 19:00 | 0 | 18.1 | 18.65 | 78.8 | 22.54 | 2007-07-28 | 19:00 | 0 | 78.8 | 22.54
2007-07-28 | 19:15 | 0 | 18.4 | 18.65 | 78.6 | 22.44 | 2007-07-28 | 19:15 | 0 | 78.6 | 22.44
2007-07-28 | 19:30 | 0 | 18.4 | 18.63 | 78.8 | 22.39 | 2007-07-28 | 19:30 | 0 | 78.8 | 22.39
2007-07-28 | 19:45 | 0 | 18.1 | 18.65 | 79 | 22.29 | 2007-07-28 | 19:45 | 0 | 79 | 22.29
2007-07-28 | 20:00 | 0 | 18.4 | 18.63 | 79.2 | 22.23 | 2007-07-28 | 20:00 | 0 | 79.2 | 22.23
2007-07-28 | 20:15 | 0 | 18.6 | 18.62 | 79 | 22.11 | 2007-07-28 | 20:15 | 0 | 79 | 22.11
2007-07-28 | 20:30 | 0 | 18.5 | 18.59 | 79.1 | 22.04 | 2007-07-28 | 20:30 | 0 | 79.1 | 22.04
2007-07-28 | 20:45 | 0 | 18.1 | 18.57 | 79.6 | 21.94 | 2007-07-28 | 20:45 | 0 | 79.6 | 21.94
2007-07-28 | 21:00 | 0 | 18.7 | 18.56 | 79.4 | 21.83 | 2007-07-28 | 21:00 | 0 | 79.4 | 21.83
2007-07-28 | 21:15 | 0 | 18.6 | 18.52 | 79.9 | 21.78 | 2007-07-28 | 21:15 | 0 | 79.9 | 21.78
2007-07-28 | 21:30 | 0 | 18.4 | 18.55 | 80.1 | 21.69 | 2007-07-28 | 21:30 | 0 | 80.1 | 21.69
2007-07-28 | 21:45 | 0 | 18.7 | 18.52 | 80 | 21.63 | 2007-07-28 | 21:45 | 0 | 80 | 21.63
2007-07-28 | 22:00 | 0 | 18.7 | 18.51 | 80.2 | 21.59 | 2007-07-28 | 22:00 | 0 | 80.2 | 21.59
2007-07-28 | 22:15 | 0 | 18.6 | 18.49 | 80.4 | 21.52 | 2007-07-28 | 22:15 | 0 | 80.4 | 21.52
2007-07-28 | 22:30 | 0 | 18.6 | 18.48 | 80.5 | 21.5 | 2007-07-28 | 22:30 | 0 | 80.5 | 21.5
2007-07-28 | 22:45 | 0 | 18.8 | 18.45 | 80.2 | 21.49 | 2007-07-28 | 22:45 | 0 | 80.2 | 21.49
2007-07-28 | 23:00 | 0 | 18.6 | 18.45 | 80.3 | 21.48 | 2007-07-28 | 23:00 | 0 | 80.3 | 21.48
2007-07-28 | 23:15 | 0 | 19 | 18.43 | 80 | 21.44 | 2007-07-28 | 23:15 | 0 | 80 | 21.44
2007-07-28 | 23:30 | 0 | 18.6 | 18.41 | 80.3 | 21.4 | 2007-07-28 | 23:30 | 0 | 80.3 | 21.4
2007-07-28 | 23:45 | 0 | 18.9 | 18.39 | 79.9 | 21.34 | 2007-07-28 | 23:45 | 0 | 79.9 | 21.34
2007-07-29 | 0:00 | 0 | 18.6 | 18.34 | 80.1 | 21.32 | 2007-07-29 | 0:00 | 0 | 80.1 | 21.32
2007-07-29 | 0:15 | 0 | 18.4 | 18.33 | 79.9 | 21.31 | 2007-07-29 | 0:15 | 0 | 79.9 | 21.31
2007-07-29 | 0:30 | 0 | 18.7 | 18.32 | 79.9 | 21.26 | 2007-07-29 | 0:30 | 0 | 79.9 | 21.26
2007-07-29 | 0:45 | 0 | 18.8 | 18.29 | 79.7 | 21.21 | 2007-07-29 | 0:45 | 0 | 79.7 | 21.21
2007-07-29 | 1:00 | 0 | 18.8 | 18.24 | 79.8 | 21.18 | 2007-07-29 | 1:00 | 0 | 79.8 | 21.18
2007-07-29 | 1:15 | 0 | 18.8 | 18.23 | 79.8 | 21.14 | 2007-07-29 | 1:15 | 0 | 79.8 | 21.14
2007-07-29 | 1:30 | 0 | 18.9 | 18.2 | 79.8 | 21.12 | 2007-07-29 | 1:30 | 0 | 79.8 | 21.12
2007-07-29 | 1:45 | 0 | 18.7 | 18.2 | 80 | 21.07 | 2007-07-29 | 1:45 | 0 | 80 | 21.07
2007-07-29 | 2:00 | 0 | 18.9 | 18.15 | 79.8 | 21.07 | 2007-07-29 | 2:00 | 0 | 79.8 | 21.07
2007-07-29 | 2:15 | 0 | 18.6 | 18.13 | 79.8 | 21.08 | 2007-07-29 | 2:15 | 0 | 79.8 | 21.08
2007-07-29 | 2:30 | 0 | 18.4 | 18.09 | 79.5 | 21.06 | 2007-07-29 | 2:30 | 0 | 79.5 | 21.06
2007-07-29 | 2:45 | 0 | 18.7 | 18.07 | 79.4 | 21.03 | 2007-07-29 | 2:45 | 0 | 79.4 | 21.03
2007-07-29 | 3:00 | 0 | 18.3 | 18.07 | 79.9 | 21 | 2007-07-29 | 3:00 | 0 | 79.9 | 21
2007-07-29 | 3:15 | 0 | 18.4 | 18.03 | 80 | 20.97 | 2007-07-29 | 3:15 | 0 | 80 | 20.97
2007-07-29 | 3:30 | 0 | 18.7 | 18.02 | 79.8 | 20.92 | 2007-07-29 | 3:30 | 0 | 79.8 | 20.92
2007-07-29 | 3:45 | 0 | 18.7 | 18.01 | 80 | 20.9 | 2007-07-29 | 3:45 | 0 | 80 | 20.9
2007-07-29 | 4:00 | 0 | 18.4 | 17.99 | 80.1 | 20.88 | 2007-07-29 | 4:00 | 0 | 80.1 | 20.88
2007-07-29 | 4:15 | 0 | 18.7 | 17.96 | 80.1 | 20.87 | 2007-07-29 | 4:15 | 0 | 80.1 | 20.87
2007-07-29 | 4:30 | 0 | 18.5 | 17.98 | 80.2 | 20.84 | 2007-07-29 | 4:30 | 0 | 80.2 | 20.84
2007-07-29 | 4:45 | 0 | 18.5 | 17.94 | 80.2 | 20.84 | 2007-07-29 | 4:45 | 0 | 80.2 | 20.84
2007-07-29 | 5:00 | 0 | 18.6 | 17.91 | 80.3 | 20.84 | 2007-07-29 | 5:00 | 0 | 80.3 | 20.84
2007-07-29 | 5:15 | 0 | 18.7 | 17.88 | 80.3 | 20.82 | 2007-07-29 | 5:15 | 0 | 80.3 | 20.82
2007-07-29 | 5:30 | 0 | 18.9 | 17.87 | 80.4 | 20.82 | 2007-07-29 | 5:30 | 0 | 80.4 | 20.82
2007-07-29 | 5:45 | 0 | 19 | 17.86 | 80.2 | 20.84 | 2007-07-29 | 5:45 | 0 | 80.2 | 20.84
2007-07-29 | 6:00 | 0 | 18.9 | 17.81 | 80.2 | 20.84 | 2007-07-29 | 6:00 | 0 | 80.2 | 20.84
2007-07-29 | 6:15 | 0 | 18.8 | 17.83 | 80.6 | 20.82 | 2007-07-29 | 6:15 | 0 | 80.6 | 20.82
2007-07-29 | 6:30 | 0 | 18.9 | 17.81 | 80.8 | 20.82 | 2007-07-29 | 6:30 | 0 | 80.8 | 20.82
2007-07-29 | 6:45 | 0 | 18.6 | 17.77 | 81.1 | 20.82 | 2007-07-29 | 6:45 | 0 | 81.1 | 20.82
2007-07-29 | 7:00 | 0 | 18.8 | 17.73 | 80.7 | 20.79 | 2007-07-29 | 7:00 | 0 | 80.7 | 20.79
2007-07-29 | 7:15 | 0 | 18.6 | 17.73 | 81.1 | 20.81 | 2007-07-29 | 7:15 | 0 | 81.1 | 20.81
2007-07-29 | 7:30 | 0 | 18.6 | 17.73 | 81.1 | 20.82 | 2007-07-29 | 7:30 | 0 | 81.1 | 20.82
2007-07-29 | 7:45 | 0 | 18.8 | 17.72 | 81.1 | 20.82 | 2007-07-29 | 7:45 | 0 | 81.1 | 20.82
2007-07-29 | 8:00 | 0 | 18.5 | 17.71 | 81.2 | 20.79 | 2007-07-29 | 8:00 | 0 | 81.2 | 20.79
2007-07-29 | 8:15 | 0 | 18.4 | 17.68 | 81.4 | 20.75 | 2007-07-29 | 8:15 | 0 | 81.4 | 20.75
2007-07-29 | 8:30 | 0 | 19 | 17.65 | 81.2 | 20.73 | 2007-07-29 | 8:30 | 0 | 81.2 | 20.73
2007-07-29 | 8:45 | 0 | 18.5 | 17.65 | 81.6 | 20.71 | 2007-07-29 | 8:45 | 0 | 81.6 | 20.71
2007-07-29 | 9:00 | 0 | 18.7 | 17.64 | 81.4 | 20.69 | 2007-07-29 | 9:00 | 0 | 81.4 | 20.69
2007-07-29 | 9:15 | 0 | 18.6 | 17.61 | 81.3 | 20.67 | 2007-07-29 | 9:15 | 0 | 81.3 | 20.67
2007-07-29 | 9:30 | 0 | 18.6 | 17.61 | 81.9 | 20.65 | 2007-07-29 | 9:30 | 0 | 81.9 | 20.65
2007-07-29 | 9:45 | 0 | 18.6 | 17.61 | 81.7 | 20.65 | 2007-07-29 | 9:45 | 0 | 81.7 | 20.65
2007-07-29 | 10:00 | 0 | 18.9 | 17.57 | 82 | 20.62 | 2007-07-29 | 10:00 | 0 | 82 | 20.62
2007-07-29 | 10:15 | 0 | 19.4 | 17.57 | 82.1 | 20.61 | 2007-07-29 | 10:15 | 0 | 82.1 | 20.61
2007-07-29 | 10:30 | 0 | 19.7 | 17.86 | 82.6 | 20.59 | 2007-07-29 | 10:30 | 0 | 82.6 | 20.59
2007-07-29 | 10:45 | 0 | 20.7 | 18.03 | 82.6 | 20.56 | 2007-07-29 | 10:45 | 0 | 82.6 | 20.56
2007-07-29 | 11:00 | 0 | 20.8 | 17.99 | 82.7 | 20.56 | 2007-07-29 | 11:00 | 0 | 82.7 | 20.56
2007-07-29 | 11:15 | 0 | 21 | 17.83 | 82.6 | 20.56 | 2007-07-29 | 11:15 | 0 | 82.6 | 20.56
2007-07-29 | 11:30 | 0 | 20.6 | 17.83 | 83 | 20.56 | 2007-07-29 | 11:30 | 0 | 83 | 20.56
2007-07-29 | 11:45 | 0 | 21.1 | 18.07 | 82.8 | 20.58 | 2007-07-29 | 11:45 | 0 | 82.8 | 20.58
2007-07-29 | 12:00 | 0 | 21 | 17.86 | 83 | 20.65 | 2007-07-29 | 12:00 | 0 | 83 | 20.65
2007-07-29 | 12:15 | 0 | 20.8 | 17.63 | 82.4 | 20.67 | 2007-07-29 | 12:15 | 0 | 82.4 | 20.67
2007-07-29 | 12:30 | 0 | 20.1 | 17.55 | 82.4 | 20.73 | 2007-07-29 | 12:30 | 0 | 82.4 | 20.73
2007-07-29 | 12:45 | 0 | 20 | 17.53 | 81.9 | 20.76 | 2007-07-29 | 12:45 | 0 | 81.9 | 20.76
2007-07-29 | 13:00 | 0 | 19.9 | 17.55 | 81.6 | 20.83 | 2007-07-29 | 13:00 | 0 | 81.6 | 20.83
2007-07-29 | 13:15 | 0 | 19.3 | 17.57 | 81.5 | 20.91 | 2007-07-29 | 13:15 | 0 | 81.5 | 20.91
2007-07-29 | 13:30 | 0 | 19.4 | 17.59 | 81.5 | 20.98 | 2007-07-29 | 13:30 | 0 | 81.5 | 20.98
2007-07-29 | 13:45 | 0 | 18.8 | 17.69 | 81.9 | 21.14 | 2007-07-29 | 13:45 | 0 | 81.9 | 21.14
2007-07-29 | 14:00 | 0 | 19.4 | 17.73 | 81.3 | 21.27 | 2007-07-29 | 14:00 | 0 | 81.3 | 21.27
2007-07-29 | 14:15 | 0 | 19.3 | 17.81 | 81.7 | 21.41 | 2007-07-29 | 14:15 | 0 | 81.7 | 21.41
2007-07-29 | 14:30 | 0 | 19.1 | 17.99 | 81.6 | 21.61 | 2007-07-29 | 14:30 | 0 | 81.6 | 21.61
2007-07-29 | 14:45 | 0 | 19.1 | 17.99 | 81.6 | 21.71 | 2007-07-29 | 14:45 | 0 | 81.6 | 21.71
2007-07-29 | 15:00 | 0 | 19.2 | 17.98 | 81.7 | 21.77 | 2007-07-29 | 15:00 | 0 | 81.7 | 21.77
2007-07-29 | 15:15 | 0 | 18.8 | 18.02 | 81.7 | 21.82 | 2007-07-29 | 15:15 | 0 | 81.7 | 21.82
2007-07-29 | 15:30 | 0 | 18.9 | 18.13 | 81.3 | 21.94 | 2007-07-29 | 15:30 | 0 | 81.3 | 21.94
2007-07-29 | 15:45 | 0 | 18.7 | 18.21 | 81.3 | 21.98 | 2007-07-29 | 15:45 | 0 | 81.3 | 21.98
2007-07-29 | 16:00 | 0 | 19 | 18.26 | 81.1 | 22.07 | 2007-07-29 | 16:00 | 0 | 81.1 | 22.07
2007-07-29 | 16:15 | 0 | 19 | 18.24 | 81.2 | 22.11 | 2007-07-29 | 16:15 | 0 | 81.2 | 22.11
2007-07-29 | 16:30 | 0 | 19.1 | 18.19 | 81.5 | 22.1 | 2007-07-29 | 16:30 | 0 | 81.5 | 22.1
2007-07-29 | 16:45 | 0 | 18.9 | 18.2 | 81.5 | 22.12 | 2007-07-29 | 16:45 | 0 | 81.5 | 22.12
2007-07-29 | 17:00 | 0 | 18.8 | 18.21 | 81.7 | 22.16 | 2007-07-29 | 17:00 | 0 | 81.7 | 22.16
2007-07-29 | 17:15 | 0 | 18.6 | 18.27 | 81.5 | 22.22 | 2007-07-29 | 17:15 | 0 | 81.5 | 22.22
2007-07-29 | 17:30 | 0 | 18.8 | 18.25 | 81.3 | 22.22 | 2007-07-29 | 17:30 | 0 | 81.3 | 22.22
2007-07-29 | 17:45 | 0 | 18.7 | 18.27 | 81.2 | 22.19 | 2007-07-29 | 17:45 | 0 | 81.2 | 22.19
2007-07-29 | 18:00 | 0 | 18.6 | 18.29 | 81.3 | 22.2 | 2007-07-29 | 18:00 | 0 | 81.3 | 22.2
2007-07-29 | 18:15 | 0 | 18.8 | 18.29 | 81.3 | 22.17 | 2007-07-29 | 18:15 | 0 | 81.3 | 22.17
2007-07-29 | 18:30 | 0 | 18.7 | 18.27 | 81.4 | 22.13 | 2007-07-29 | 18:30 | 0 | 81.4 | 22.13
2007-07-29 | 18:45 | 0 | 18.4 | 18.26 | 81.5 | 22.07 | 2007-07-29 | 18:45 | 0 | 81.5 | 22.07
2007-07-29 | 19:00 | 0 | 18.9 | 18.29 | 81.4 | 22.01 | 2007-07-29 | 19:00 | 0 | 81.4 | 22.01
2007-07-29 | 19:15 | 0 | 18.8 | 18.25 | 81.6 | 21.91 | 2007-07-29 | 19:15 | 0 | 81.6 | 21.91
2007-07-29 | 19:30 | 0 | 19 | 18.21 | 81.3 | 21.87 | 2007-07-29 | 19:30 | 0 | 81.3 | 21.87
2007-07-29 | 19:45 | 0 | 19.1 | 18.21 | 81.6 | 21.74 | 2007-07-29 | 19:45 | 0 | 81.6 | 21.74
2007-07-29 | 20:00 | 0 | 19.1 | 18.23 | 81.7 | 21.65 | 2007-07-29 | 20:00 | 0 | 81.7 | 21.65
2007-07-29 | 20:15 | 0 | 18.9 | 18.24 | 81.7 | 21.54 | 2007-07-29 | 20:15 | 0 | 81.7 | 21.54
2007-07-29 | 20:30 | 0 | 18.8 | 18.22 | 81.9 | 21.4 | 2007-07-29 | 20:30 | 0 | 81.9 | 21.4
2007-07-29 | 20:45 | 0 | 18.7 | 18.25 | 81.8 | 21.31 | 2007-07-29 | 20:45 | 0 | 81.8 | 21.31
2007-07-29 | 21:00 | 0 | 18.8 | 18.21 | 81.8 | 21.24 | 2007-07-29 | 21:00 | 0 | 81.8 | 21.24
2007-07-29 | 21:15 | 0 | 18.8 | 18.21 | 82.1 | 21.16 | 2007-07-29 | 21:15 | 0 | 82.1 | 21.16
2007-07-29 | 21:30 | 0 | 19 | 18.21 | 82.3 | 21.09 | 2007-07-29 | 21:30 | 0 | 82.3 | 21.09
2007-07-29 | 21:45 | 0 | 19 | 18.17 | 82.3 | 21.03 | 2007-07-29 | 21:45 | 0 | 82.3 | 21.03
2007-07-29 | 22:00 | 0 | 18.9 | 18.17 | 82.5 | 21.01 | 2007-07-29 | 22:00 | 0 | 82.5 | 21.01
2007-07-29 | 22:15 | 0 | 18.9 | 18.2 | 82.5 | 20.93 | 2007-07-29 | 22:15 | 0 | 82.5 | 20.93
2007-07-29 | 22:30 | 0 | 19.4 | 18.17 | 82.3 | 20.9 | 2007-07-29 | 22:30 | 0 | 82.3 | 20.9
2007-07-29 | 22:45 | 0 | 18.8 | 18.15 | 82.7 | 20.89 | 2007-07-29 | 22:45 | 0 | 82.7 | 20.89
2007-07-29 | 23:00 | 0 | 18.9 | 18.11 | 82.6 | 20.87 | 2007-07-29 | 23:00 | 0 | 82.6 | 20.87
2007-07-29 | 23:15 | 0 | 18.8 | 18.09 | 82.7 | 20.84 | 2007-07-29 | 23:15 | 0 | 82.7 | 20.84
2007-07-29 | 23:30 | 0 | 18.9 | 18.05 | 82.8 | 20.81 | 2007-07-29 | 23:30 | 0 | 82.8 | 20.81
2007-07-29 | 23:45 | 0 | 18.9 | 18.03 | 82.5 | 20.76 | 2007-07-29 | 23:45 | 0 | 82.5 | 20.76
2007-07-30 | 0:00 | 0 | 18.6 | 18.01 | 83 | 20.74 | 2007-07-30 | 0:00 | 0 | 83 | 20.74
2007-07-30 | 0:15 | 0 | 19.1 | 17.99 | 82.6 | 20.72 | 2007-07-30 | 0:15 | 0 | 82.6 | 20.72
2007-07-30 | 0:30 | 0 | 18.8 | 17.95 | 82.5 | 20.68 | 2007-07-30 | 0:30 | 0 | 82.5 | 20.68
2007-07-30 | 0:45 | 0 | 19.2 | 17.96 | 82.5 | 20.66 | 2007-07-30 | 0:45 | 0 | 82.5 | 20.66
2007-07-30 | 1:00 | 0 | 19.1 | 17.91 | 82.5 | 20.66 | 2007-07-30 | 1:00 | 0 | 82.5 | 20.66
2007-07-30 | 1:15 | 0 | 18.6 | 17.87 | 82.9 | 20.62 | 2007-07-30 | 1:15 | 0 | 82.9 | 20.62
2007-07-30 | 1:30 | 0 | 18.5 | 17.86 | 82.6 | 20.63 | 2007-07-30 | 1:30 | 0 | 82.6 | 20.63
2007-07-30 | 1:45 | 0 | 18.9 | 17.83 | 82.5 | 20.58 | 2007-07-30 | 1:45 | 0 | 82.5 | 20.58
2007-07-30 | 2:00 | 0 | 18.5 | 17.81 | 82.6 | 20.56 | 2007-07-30 | 2:00 | 0 | 82.6 | 20.56
2007-07-30 | 2:15 | 0 | 18.9 | 17.77 | 82.4 | 20.45 | 2007-07-30 | 2:15 | 0 | 82.4 | 20.45
2007-07-30 | 2:30 | 0 | 18.8 | 17.75 | 82.5 | 20.42 | 2007-07-30 | 2:30 | 0 | 82.5 | 20.42
2007-07-30 | 2:45 | 0 | 18.9 | 17.73 | 82 | 20 | 2007-07-30 | 2:45 | 0 | 82 | 20
2007-07-30 | 3:00 | 0 | 18.8 | 17.69 | 82.1 | 20.28 | 2007-07-30 | 3:00 | 0 | 82.1 | 20.28
2007-07-30 | 3:15 | 0 | 18.8 | 17.69 | 81.9 | 20.24 | 2007-07-30 | 3:15 | 0 | 81.9 | 20.24
2007-07-30 | 3:30 | 0 | 18.7 | 17.66 | 82.2 | 20.15 | 2007-07-30 | 3:30 | 0 | 82.2 | 20.15
2007-07-30 | 3:45 | 0 | 18.6 | 17.67 | 82.3 | 20.08 | 2007-07-30 | 3:45 | 0 | 82.3 | 20.08
2007-07-30 | 4:00 | 0 | 18.7 | 17.61 | 82.2 | 20.01 | 2007-07-30 | 4:00 | 0 | 82.2 | 20.01
2007-07-30 | 4:15 | 0 | 18.3 | 17.61 | 82.6 | 19.94 | 2007-07-30 | 4:15 | 0 | 82.6 | 19.94
2007-07-30 | 4:30 | 0 | 18.5 | 17.55 | 82.3 | 19.88 | 2007-07-30 | 4:30 | 0 | 82.3 | 19.88
2007-07-30 | 4:45 | 0 | 18.4 | 17.53 | 82.4 | 19.86 | 2007-07-30 | 4:45 | 0 | 82.4 | 19.86
2007-07-30 | 5:00 | 0 | 18.3 | 17.52 | 82.6 | 19.81 | 2007-07-30 | 5:00 | 0 | 82.6 | 19.81
2007-07-30 | 5:15 | 0 | 18.2 | 17.49 | 82.7 | 19.76 | 2007-07-30 | 5:15 | 0 | 82.7 | 19.76
2007-07-30 | 5:30 | 0 | 18.2 | 17.47 | 82.7 | 19.71 | 2007-07-30 | 5:30 | 0 | 82.7 | 19.71
2007-07-30 | 5:45 | 0 | 18.5 | 17.45 | 82.8 | 19.7 | 2007-07-30 | 5:45 | 0 | 82.8 | 19.7
2007-07-30 | 6:00 | 0 | 18.1 | 17.42 | 82.8 | 19.68 | 2007-07-30 | 6:00 | 0 | 82.8 | 19.68
2007-07-30 | 6:15 | 0 | 18.6 | 17.39 | 82.6 | 19.68 | 2007-07-30 | 6:15 | 0 | 82.6 | 19.68
2007-07-30 | 6:30 | 0 | 18.4 | 17.38 | 82.6 | 19.67 | 2007-07-30 | 6:30 | 0 | 82.6 | 19.67
2007-07-30 | 6:45 | 0 | 18.6 | 17.36 | 82.5 | 19.66 | 2007-07-30 | 6:45 | 0 | 82.5 | 19.66
2007-07-30 | 7:00 | 0 | 18.7 | 17.33 | 82.4 | 19.66 | 2007-07-30 | 7:00 | 0 | 82.4 | 19.66
2007-07-30 | 7:15 | 0 | 18.6 | 17.31 | 82.6 | 19.7 | 2007-07-30 | 7:15 | 0 | 82.6 | 19.7
2007-07-30 | 7:30 | 0 | 18.7 | 17.3 | 82.8 | 19.75 | 2007-07-30 | 7:30 | 0 | 82.8 | 19.75
2007-07-30 | 7:45 | 0 | 18.6 | 17.28 | 82.9 | 19.79 | 2007-07-30 | 7:45 | 0 | 82.9 | 19.79
2007-07-30 | 8:00 | 0 | 19 | 17.29 | 82.8 | 19.88 | 2007-07-30 | 8:00 | 0 | 82.8 | 19.88
2007-07-30 | 8:15 | 0 | 18.8 | 17.27 | 82.9 | 19.94 | 2007-07-30 | 8:15 | 0 | 82.9 | 19.94
2007-07-30 | 8:30 | 0 | 18.9 | 17.29 | 82.9 | 20.04 | 2007-07-30 | 8:30 | 0 | 82.9 | 20.04
2007-07-30 | 8:45 | 0 | 18.5 | 17.3 | 83.1 | 20.14 | 2007-07-30 | 8:45 | 0 | 83.1 | 20.14
2007-07-30 | 9:00 | 0 | 18.9 | 17.34 | 83 | 20.24 | 2007-07-30 | 9:00 | 0 | 83 | 20.24
2007-07-30 | 9:15 | 0 | 19.2 | 17.34 | 82.7 | 20.34 | 2007-07-30 | 9:15 | 0 | 82.7 | 20.34
2007-07-30 | 9:30 | 0 | 19.2 | 17.35 | 82.9 | 20.46 | 2007-07-30 | 9:30 | 0 | 82.9 | 20.46
2007-07-30 | 9:45 | 0 | 19.3 | 17.39 | 82.6 | 20.58 | 2007-07-30 | 9:45 | 0 | 82.6 | 20.58
2007-07-30 | 10:00 | 0 | 19.1 | 17.42 | 82.8 | 20.75 | 2007-07-30 | 10:00 | 0 | 82.8 | 20.75
2007-07-30 | 10:15 | 0 | 19.2 | 17.45 | 83 | 20.98 | 2007-07-30 | 10:15 | 0 | 83 | 20.98
2007-07-30 | 10:30 | 0 | 19.2 | 17.53 | 83.1 | 21.1 | 2007-07-30 | 10:30 | 0 | 83.1 | 21.1
2007-07-30 | 10:45 | 0 | 18.8 | 17.55 | 83.3 | 21.2 | 2007-07-30 | 10:45 | 0 | 83.3 | 21.2
2007-07-30 | 11:00 | 0 | 19 | 17.61 | 83.1 | 21.31 | 2007-07-30 | 11:00 | 0 | 83.1 | 21.31
2007-07-30 | 11:15 | 0 | 19.1 | 17.73 | 83.1 | 21.44 | 2007-07-30 | 11:15 | 0 | 83.1 | 21.44
2007-07-30 | 11:30 | 0 | 18.8 | 17.83 | 83.3 | 21.57 | 2007-07-30 | 11:30 | 0 | 83.3 | 21.57
2007-07-30 | 11:45 | 0 | 19 | 17.88 | 82.9 | 21.99 | 2007-07-30 | 11:45 | 0 | 82.9 | 21.99
2007-07-30 | 12:00 | 0 | 18.3 | 17.95 | 83.4 | 22.93 | 2007-07-30 | 12:00 | 0 | 83.4 | 22.93
2007-07-30 | 12:15 | 0 | 18.2 | 18.07 | 83.5 | 23.48 | 2007-07-30 | 12:15 | 0 | 83.5 | 23.48
2007-07-30 | 12:30 | 0 | 18.5 | 18.12 | 83.1 | 23.46 | 2007-07-30 | 12:30 | 0 | 83.1 | 23.46
2007-07-30 | 12:45 | 0 | 18.3 | 18.33 | 83.1 | 23.39 | 2007-07-30 | 12:45 | 0 | 83.1 | 23.39
2007-07-30 | 13:00 | 0 | 18.3 | 18.55 | 82.7 | 23.25 | 2007-07-30 | 13:00 | 0 | 82.7 | 23.25
2007-07-30 | 13:15 | 0 | 18.6 | 18.71 | 82.6 | 23.22 | 2007-07-30 | 13:15 | 0 | 82.6 | 23.22
2007-07-30 | 13:30 | 0 | 18.3 | 18.77 | 82.9 | 23.23 | 2007-07-30 | 13:30 | 0 | 82.9 | 23.23
2007-07-30 | 13:45 | 0 | 18.8 | 18.83 | 82.3 | 23.23 | 2007-07-30 | 13:45 | 0 | 82.3 | 23.23
2007-07-30 | 14:00 | 0 | 18.5 | 18.93 | 82.5 | 23.27 | 2007-07-30 | 14:00 | 0 | 82.5 | 23.27
2007-07-30 | 14:15 | 0 | 18.8 | 18.98 | 82.3 | 23.32 | 2007-07-30 | 14:15 | 0 | 82.3 | 23.32
2007-07-30 | 14:30 | 0 | 18.3 | 18.95 | 82.8 | 23.38 | 2007-07-30 | 14:30 | 0 | 82.8 | 23.38
2007-07-30 | 14:45 | 0 | 18.4 | 18.93 | 82.5 | 23.42 | 2007-07-30 | 14:45 | 0 | 82.5 | 23.42
2007-07-30 | 15:00 | 0 | 18.7 | 19.01 | 82.2 | 23.47 | 2007-07-30 | 15:00 | 0 | 82.2 | 23.47
2007-07-30 | 15:15 | 0 | 18.3 | 19.05 | 82.4 | 23.52 | 2007-07-30 | 15:15 | 0 | 82.4 | 23.52
2007-07-30 | 15:30 | 0 | 18.3 | 19.11 | 81.9 | 23.54 | 2007-07-30 | 15:30 | 0 | 81.9 | 23.54
2007-07-30 | 15:45 | 0 | 18.3 | 19.11 | 82 | 23.56 | 2007-07-30 | 15:45 | 0 | 82 | 23.56
2007-07-30 | 16:00 | 0 | 18.4 | 19.14 | 81.5 | 23.59 | 2007-07-30 | 16:00 | 0 | 81.5 | 23.59
2007-07-30 | 16:15 | 0 | 18.2 | 19.15 | 81.5 | 23.63 | 2007-07-30 | 16:15 | 0 | 81.5 | 23.63
2007-07-30 | 16:30 | 0 | 18.1 | 19.04 | 81.6 | 23.64 | 2007-07-30 | 16:30 | 0 | 81.6 | 23.64
2007-07-30 | 16:45 | 0 | 18.3 | 19 | 81.5 | 23.63 | 2007-07-30 | 16:45 | 0 | 81.5 | 23.63
2007-07-30 | 17:00 | 0 | 18.2 | 18.97 | 81.5 | 23.59 | 2007-07-30 | 17:00 | 0 | 81.5 | 23.59
2007-07-30 | 17:15 | 0 | 18 | 18.97 | 81.5 | 23.57 | 2007-07-30 | 17:15 | 0 | 81.5 | 23.57
2007-07-30 | 17:30 | 0 | 18.4 | 18.95 | 81.1 | 23.51 | 2007-07-30 | 17:30 | 0 | 81.1 | 23.51
2007-07-30 | 17:45 | 0 | 18.4 | 18.91 | 81.5 | 23.46 | 2007-07-30 | 17:45 | 0 | 81.5 | 23.46
2007-07-30 | 18:00 | 0 | 18.2 | 18.85 | 81.9 | 23.29 | 2007-07-30 | 18:00 | 0 | 81.9 | 23.29
2007-07-30 | 18:15 | 0 | 18.4 | 18.8 | 81.7 | 23.07 | 2007-07-30 | 18:15 | 0 | 81.7 | 23.07
2007-07-30 | 18:30 | 0 | 18.2 | 18.77 | 81.6 | 22.82 | 2007-07-30 | 18:30 | 0 | 81.6 | 22.82
2007-07-30 | 18:45 | 0 | 18.2 | 18.71 | 81.5 | 22.53 | 2007-07-30 | 18:45 | 0 | 81.5 | 22.53
2007-07-30 | 19:00 | 0 | 18.3 | 18.71 | 81.5 | 22.25 | 2007-07-30 | 19:00 | 0 | 81.5 | 22.25
2007-07-30 | 19:15 | 0 | 18.3 | 18.67 | 81.6 | 22.04 | 2007-07-30 | 19:15 | 0 | 81.6 | 22.04
2007-07-30 | 19:30 | 0 | 18.5 | 18.63 | 81.5 | 21.89 | 2007-07-30 | 19:30 | 0 | 81.5 | 21.89
2007-07-30 | 19:45 | 0 | 18.4 | 18.63 | 81.5 | 21.82 | 2007-07-30 | 19:45 | 0 | 81.5 | 21.82
2007-07-30 | 20:00 | 0 | 18.3 | 18.61 | 81.8 | 21.8 | 2007-07-30 | 20:00 | 0 | 81.8 | 21.8
2007-07-30 | 20:15 | 0 | 18.7 | 18.55 | 81.6 | 21.77 | 2007-07-30 | 20:15 | 0 | 81.6 | 21.77
2007-07-30 | 20:30 | 0 | 18.4 | 18.53 | 82 | 21.72 | 2007-07-30 | 20:30 | 0 | 82 | 21.72
2007-07-30 | 20:45 | 0 | 18.4 | 18.51 | 82.1 | 21.66 | 2007-07-30 | 20:45 | 0 | 82.1 | 21.66
2007-07-30 | 21:00 | 0 | 18.5 | 18.47 | 82.1 | 21.59 | 2007-07-30 | 21:00 | 0 | 82.1 | 21.59
2007-07-30 | 21:15 | 0 | 18.7 | 18.45 | 82.2 | 21.5 | 2007-07-30 | 21:15 | 0 | 82.2 | 21.5
2007-07-30 | 21:30 | 0 | 18.9 | 18.44 | 82.2 | 21.41 | 2007-07-30 | 21:30 | 0 | 82.2 | 21.41
2007-07-30 | 21:45 | 0 | 18.3 | 18.38 | 82.9 | 21.32 | 2007-07-30 | 21:45 | 0 | 82.9 | 21.32
2007-07-30 | 22:00 | 0 | 18.3 | 18.36 | 82.9 | 21.18 | 2007-07-30 | 22:00 | 0 | 82.9 | 21.18
2007-07-30 | 22:15 | 0 | 18.1 | 18.35 | 82.9 | 21.09 | 2007-07-30 | 22:15 | 0 | 82.9 | 21.09
2007-07-30 | 22:30 | 0 | 18.4 | 18.32 | 82.7 | 21.02 | 2007-07-30 | 22:30 | 0 | 82.7 | 21.02
2007-07-30 | 22:45 | 0 | 18.6 | 18.3 | 82.7 | 20.99 | 2007-07-30 | 22:45 | 0 | 82.7 | 20.99
2007-07-30 | 23:00 | 0 | 18.3 | 18.29 | 83 | 20.94 | 2007-07-30 | 23:00 | 0 | 83 | 20.94
2007-07-30 | 23:15 | 0 | 18.4 | 18.25 | 82.9 | 20.9 | 2007-07-30 | 23:15 | 0 | 82.9 | 20.9
2007-07-30 | 23:30 | 0 | 18 | 18.21 | 83.3 | 20.89 | 2007-07-30 | 23:30 | 0 | 83.3 | 20.89
2007-07-30 | 23:45 | 0 | 18.4 | 18.18 | 83.1 | 20.88 | 2007-07-30 | 23:45 | 0 | 83.1 | 20.88
2007-07-31 | 0:00 | 0 | 18.3 | 18.15 | 83 | 20.88 | 2007-07-31 | 0:00 | 0 | 83 | 20.88
2007-07-31 | 0:15 | 0 | 18.5 | 18.14 | 83 | 20.85 | 2007-07-31 | 0:15 | 0 | 83 | 20.85
2007-07-31 | 0:30 | 0 | 18.3 | 18.14 | 82.9 | 20.84 | 2007-07-31 | 0:30 | 0 | 82.9 | 20.84
2007-07-31 | 0:45 | 0 | 18.6 | 18.11 | 82.9 | 20.76 | 2007-07-31 | 0:45 | 0 | 82.9 | 20.76
2007-07-31 | 1:00 | 0 | 18.5 | 18.09 | 83 | 20.68 | 2007-07-31 | 1:00 | 0 | 83 | 20.68
2007-07-31 | 1:15 | 0 | 18.6 | 18.03 | 82.7 | 20.61 | 2007-07-31 | 1:15 | 0 | 82.7 | 20.61
2007-07-31 | 1:30 | 0 | 18.5 | 18.02 | 82.8 | 20.53 | 2007-07-31 | 1:30 | 0 | 82.8 | 20.53
2007-07-31 | 1:45 | 0 | 18.5 | 17.99 | 82.9 | 20.5 | 2007-07-31 | 1:45 | 0 | 82.9 | 20.5
2007-07-31 | 2:00 | 0 | 18.3 | 17.95 | 83 | 20.45 | 2007-07-31 | 2:00 | 0 | 83 | 20.45
2007-07-31 | 2:15 | 0 | 18.7 | 17.93 | 82.6 | 20.38 | 2007-07-31 | 2:15 | 0 | 82.6 | 20.38
2007-07-31 | 2:30 | 0 | 18.8 | 17.88 | 82.5 | 20.35 | 2007-07-31 | 2:30 | 0 | 82.5 | 20.35
2007-07-31 | 2:45 | 0 | 18.6 | 17.84 | 82.4 | 20.32 | 2007-07-31 | 2:45 | 0 | 82.4 | 20.32
2007-07-31 | 3:00 | 0 | 18.5 | 17.84 | 82.5 | 20.28 | 2007-07-31 | 3:00 | 0 | 82.5 | 20.28
2007-07-31 | 3:15 | 0 | 18.5 | 17.83 | 82.6 | 20.24 | 2007-07-31 | 3:15 | 0 | 82.6 | 20.24
2007-07-31 | 3:30 | 0 | 18.7 | 17.81 | 82.3 | 20.22 | 2007-07-31 | 3:30 | 0 | 82.3 | 20.22
2007-07-31 | 3:45 | 0 | 18.3 | 17.75 | 82.6 | 20.19 | 2007-07-31 | 3:45 | 0 | 82.6 | 20.19
2007-07-31 | 4:00 | 0 | 18.8 | 17.73 | 82.3 | 20.14 | 2007-07-31 | 4:00 | 0 | 82.3 | 20.14
2007-07-31 | 4:15 | 0 | 18.7 | 17.69 | 82.5 | 20.05 | 2007-07-31 | 4:15 | 0 | 82.5 | 20.05
2007-07-31 | 4:30 | 0 | 18.6 | 17.66 | 82.4 | 19.98 | 2007-07-31 | 4:30 | 0 | 82.4 | 19.98
2007-07-31 | 4:45 | 0 | 18.5 | 17.64 | 82.6 | 19.89 | 2007-07-31 | 4:45 | 0 | 82.6 | 19.89
2007-07-31 | 5:00 | 0 | 18.1 | 17.57 | 83 | 19.84 | 2007-07-31 | 5:00 | 0 | 83 | 19.84
2007-07-31 | 5:15 | 0 | 17.9 | 17.54 | 83.2 | 19.76 | 2007-07-31 | 5:15 | 0 | 83.2 | 19.76
2007-07-31 | 5:30 | 0 | 18.2 | 17.51 | 83.2 | 19.69 | 2007-07-31 | 5:30 | 0 | 83.2 | 19.69
2007-07-31 | 5:45 | 0 | 18.3 | 17.47 | 83.1 | 19.67 | 2007-07-31 | 5:45 | 0 | 83.1 | 19.67
2007-07-31 | 6:00 | 0 | 18.2 | 17.43 | 83.2 | 19.6 | 2007-07-31 | 6:00 | 0 | 83.2 | 19.6
2007-07-31 | 6:15 | 0 | 18.5 | 17.41 | 82.9 | 19.56 | 2007-07-31 | 6:15 | 0 | 82.9 | 19.56
2007-07-31 | 6:30 | 0 | 18.6 | 17.38 | 82.9 | 19.47 | 2007-07-31 | 6:30 | 0 | 82.9 | 19.47
2007-07-31 | 6:45 | 0 | 18.4 | 17.35 | 83.3 | 19.34 | 2007-07-31 | 6:45 | 0 | 83.3 | 19.34
2007-07-31 | 7:00 | 0 | 18.6 | 17.31 | 83.2 | 19.3 | 2007-07-31 | 7:00 | 0 | 83.2 | 19.3
2007-07-31 | 7:15 | 0 | 18.3 | 17.26 | 83.5 | 19.31 | 2007-07-31 | 7:15 | 0 | 83.5 | 19.31
2007-07-31 | 7:30 | 0 | 18.2 | 17.25 | 83.6 | 19.3 | 2007-07-31 | 7:30 | 0 | 83.6 | 19.3
2007-07-31 | 7:45 | 0 | 18.2 | 17.23 | 83.7 | 19.31 | 2007-07-31 | 7:45 | 0 | 83.7 | 19.31
2007-07-31 | 8:00 | 0 | 18.4 | 17.23 | 83.6 | 19.31 | 2007-07-31 | 8:00 | 0 | 83.6 | 19.31
2007-07-31 | 8:15 | 0 | 18.4 | 17.21 | 83.5 | 19.42 | 2007-07-31 | 8:15 | 0 | 83.5 | 19.42
2007-07-31 | 8:30 | 0 | 18.6 | 17.21 | 83.5 | 19.55 | 2007-07-31 | 8:30 | 0 | 83.5 | 19.55
2007-07-31 | 8:45 | 0 | 18.5 | 17.23 | 83.4 | 19.64 | 2007-07-31 | 8:45 | 0 | 83.4 | 19.64
2007-07-31 | 9:00 | 0 | 18.7 | 17.21 | 83.2 | 19.77 | 2007-07-31 | 9:00 | 0 | 83.2 | 19.77
2007-07-31 | 9:15 | 0 | 18.6 | 17.23 | 83.3 | 19.92 | 2007-07-31 | 9:15 | 0 | 83.3 | 19.92
2007-07-31 | 9:30 | 0 | 18.7 | 17.23 | 83 | 20 | 2007-07-31 | 9:30 | 0 | 83 | 20
2007-07-31 | 9:45 | 0 | 18.8 | 17.25 | 83.1 | 20.09 | 2007-07-31 | 9:45 | 0 | 83.1 | 20.09
2007-07-31 | 10:00 | 0 | 18.4 | 17.28 | 83.1 | 20.27 | 2007-07-31 | 10:00 | 0 | 83.1 | 20.27
2007-07-31 | 10:15 | 0 | 18.5 | 17.33 | 83.1 | 20.5 | 2007-07-31 | 10:15 | 0 | 83.1 | 20.5
2007-07-31 | 10:30 | 0 | 18.7 | 17.39 | 82.9 | 20.65 | 2007-07-31 | 10:30 | 0 | 82.9 | 20.65
2007-07-31 | 10:45 | 0 | 18.5 | 17.41 | 83.3 | 20.75 | 2007-07-31 | 10:45 | 0 | 83.3 | 20.75
2007-07-31 | 11:00 | 0 | 18.4 | 17.49 | 83.1 | 20.92 | 2007-07-31 | 11:00 | 0 | 83.1 | 20.92
2007-07-31 | 11:15 | 0 | 18.5 | 17.57 | 83 | 21.04 | 2007-07-31 | 11:15 | 0 | 83 | 21.04
2007-07-31 | 11:30 | 0 | 18.2 | 17.7 | 83.3 | 21.22 | 2007-07-31 | 11:30 | 0 | 83.3 | 21.22
2007-07-31 | 11:45 | 0 | 18.3 | 17.78 | 83.2 | 21.53 | 2007-07-31 | 11:45 | 0 | 83.2 | 21.53
2007-07-31 | 12:00 | 0 | 18.4 | 17.81 | 83.1 | 22.48 | 2007-07-31 | 12:00 | 0 | 83.1 | 22.48
2007-07-31 | 12:15 | 0 | 17.9 | 17.91 | 83.6 | 23.35 | 2007-07-31 | 12:15 | 0 | 83.6 | 23.35
2007-07-31 | 12:30 | 0 | 18.1 | 18.03 | 83.3 | 23.55 | 2007-07-31 | 12:30 | 0 | 83.3 | 23.55
2007-07-31 | 12:45 | 0 | 17.6 | 18.21 | 83.6 | 23.55 | 2007-07-31 | 12:45 | 0 | 83.6 | 23.55
2007-07-31 | 13:00 | 0 | 17.8 | 18.54 | 83.4 | 23.41 | 2007-07-31 | 13:00 | 0 | 83.4 | 23.41
2007-07-31 | 13:15 | 0 | 17.9 | 18.81 | 83.3 | 23.38 | 2007-07-31 | 13:15 | 0 | 83.3 | 23.38
2007-07-31 | 13:30 | 0 | 18.3 | 18.94 | 83.2 | 23.38 | 2007-07-31 | 13:30 | 0 | 83.2 | 23.38
2007-07-31 | 13:45 | 0 | 18 | 18.97 | 83.2 | 23.4 | 2007-07-31 | 13:45 | 0 | 83.2 | 23.4
2007-07-31 | 14:00 | 0 | 18.6 | 19.01 | 82.9 | 23.41 | 2007-07-31 | 14:00 | 0 | 82.9 | 23.41
2007-07-31 | 14:15 | 0 | 18.4 | 19.03 | 82.7 | 23.47 | 2007-07-31 | 14:15 | 0 | 82.7 | 23.47
2007-07-31 | 14:30 | 0 | 18 | 19.03 | 83.1 | 23.52 | 2007-07-31 | 14:30 | 0 | 83.1 | 23.52
2007-07-31 | 14:45 | 0 | 18.4 | 19.03 | 82.7 | 23.63 | 2007-07-31 | 14:45 | 0 | 82.7 | 23.63
2007-07-31 | 15:00 | 0 | 18.2 | 19.03 | 82.7 | 23.65 | 2007-07-31 | 15:00 | 0 | 82.7 | 23.65
2007-07-31 | 15:15 | 0 | 18.5 | 19.08 | 82.4 | 23.71 | 2007-07-31 | 15:15 | 0 | 82.4 | 23.71
2007-07-31 | 15:30 | 0 | 18.2 | 19.09 | 82.6 | 23.72 | 2007-07-31 | 15:30 | 0 | 82.6 | 23.72
2007-07-31 | 15:45 | 0 | 17.9 | 19.11 | 82.4 | 23.76 | 2007-07-31 | 15:45 | 0 | 82.4 | 23.76
2007-07-31 | 16:00 | 0 | 18.4 | 19.06 | 82 | 23.73 | 2007-07-31 | 16:00 | 0 | 82 | 23.73
2007-07-31 | 16:15 | 0 | 18.1 | 19.03 | 82.1 | 23.72 | 2007-07-31 | 16:15 | 0 | 82.1 | 23.72
2007-07-31 | 16:30 | 0 | 18 | 18.87 | 82.1 | 23.71 | 2007-07-31 | 16:30 | 0 | 82.1 | 23.71
2007-07-31 | 16:45 | 0 | 18.1 | 18.79 | 82 | 23.69 | 2007-07-31 | 16:45 | 0 | 82 | 23.69
2007-07-31 | 17:00 | 0 | 18.2 | 18.75 | 81.8 | 23.67 | 2007-07-31 | 17:00 | 0 | 81.8 | 23.67
2007-07-31 | 17:15 | 0 | 18.3 | 18.71 | 81.6 | 23.62 | 2007-07-31 | 17:15 | 0 | 81.6 | 23.62
2007-07-31 | 17:30 | 0 | 18.2 | 18.69 | 81.5 | 23.54 | 2007-07-31 | 17:30 | 0 | 81.5 | 23.54
2007-07-31 | 17:45 | 0 | 18.1 | 18.69 | 81.5 | 23.48 | 2007-07-31 | 17:45 | 0 | 81.5 | 23.48
2007-07-31 | 18:00 | 0 | 18 | 18.65 | 81.3 | 23.38 | 2007-07-31 | 18:00 | 0 | 81.3 | 23.38
2007-07-31 | 18:15 | 0 | 17.6 | 18.66 | 81.4 | 23.3 | 2007-07-31 | 18:15 | 0 | 81.4 | 23.3
2007-07-31 | 18:30 | 0 | 18 | 18.67 | 81.4 | 23.2 | 2007-07-31 | 18:30 | 0 | 81.4 | 23.2
2007-07-31 | 18:45 | 0 | 18.2 | 18.66 | 81.5 | 23.08 | 2007-07-31 | 18:45 | 0 | 81.5 | 23.08
2007-07-31 | 19:00 | 0 | 17.9 | 18.64 | 81.8 | 22.98 | 2007-07-31 | 19:00 | 0 | 81.8 | 22.98
2007-07-31 | 19:15 | 0 | 18.1 | 18.63 | 81.5 | 22.83 | 2007-07-31 | 19:15 | 0 | 81.5 | 22.83
2007-07-31 | 19:30 | 0 | 18.2 | 18.65 | 81.8 | 22.73 | 2007-07-31 | 19:30 | 0 | 81.8 | 22.73
2007-07-31 | 19:45 | 0 | 18.3 | 18.61 | 81.6 | 22.58 | 2007-07-31 | 19:45 | 0 | 81.6 | 22.58
2007-07-31 | 20:00 | 0 | 17.8 | 18.57 | 82.1 | 22.44 | 2007-07-31 | 20:00 | 0 | 82.1 | 22.44
2007-07-31 | 20:15 | 0 | 18 | 18.56 | 82 | 22.29 | 2007-07-31 | 20:15 | 0 | 82 | 22.29
2007-07-31 | 20:30 | 0 | 18.1 | 18.53 | 82 | 22.19 | 2007-07-31 | 20:30 | 0 | 82 | 22.19
2007-07-31 | 20:45 | 0 | 17.9 | 18.49 | 82.1 | 22.06 | 2007-07-31 | 20:45 | 0 | 82.1 | 22.06
2007-07-31 | 21:00 | 0 | 18 | 18.48 | 82.3 | 21.93 | 2007-07-31 | 21:00 | 0 | 82.3 | 21.93
2007-07-31 | 21:15 | 0 | 18.2 | 18.45 | 82.4 | 21.82 | 2007-07-31 | 21:15 | 0 | 82.4 | 21.82
2007-07-31 | 21:30 | 0 | 18 | 18.43 | 82.6 | 21.72 | 2007-07-31 | 21:30 | 0 | 82.6 | 21.72
2007-07-31 | 21:45 | 0 | 18 | 18.37 | 82.7 | 21.64 | 2007-07-31 | 21:45 | 0 | 82.7 | 21.64
2007-07-31 | 22:00 | 0 | 17.9 | 18.33 | 82.8 | 21.58 | 2007-07-31 | 22:00 | 0 | 82.8 | 21.58
2007-07-31 | 22:15 | 0 | 18 | 18.32 | 82.9 | 21.49 | 2007-07-31 | 22:15 | 0 | 82.9 | 21.49
2007-07-31 | 22:30 | 0 | 18.4 | 18.33 | 82.6 | 21.46 | 2007-07-31 | 22:30 | 0 | 82.6 | 21.46
2007-07-31 | 22:45 | 0 | 18.1 | 18.3 | 82.8 | 21.39 | 2007-07-31 | 22:45 | 0 | 82.8 | 21.39
2007-07-31 | 23:00 | 0 | 18.4 | 18.28 | 82.5 | 21.33 | 2007-07-31 | 23:00 | 0 | 82.5 | 21.33
2007-07-31 | 23:15 | 0 | 18.6 | 18.24 | 82.5 | 21.3 | 2007-07-31 | 23:15 | 0 | 82.5 | 21.3
2007-07-31 | 23:30 | 0 | 18.7 | 18.24 | 82.4 | 21.25 | 2007-07-31 | 23:30 | 0 | 82.4 | 21.25
2007-07-31 | 23:45 | 0 | 18.6 | 18.22 | 82.6 | 21.23 | 2007-07-31 | 23:45 | 0 | 82.6 | 21.23
2007-08-01 | 0:00 | 0 | 18.7 | 18.18 | 82.6 | 21.18 | 2007-08-01 | 0:00 | 0 | 82.6 | 21.18
2007-08-01 | 0:15 | 0 | 18.8 | 18.17 | 82.5 | 21.13 | 2007-08-01 | 0:15 | 0 | 82.5 | 21.13
2007-08-01 | 0:30 | 0 | 18.2 | 18.17 | 82.9 | 21.09 | 2007-08-01 | 0:30 | 0 | 82.9 | 21.09
2007-08-01 | 0:45 | 0 | 18.4 | 18.11 | 82.9 | 21.05 | 2007-08-01 | 0:45 | 0 | 82.9 | 21.05
2007-08-01 | 1:00 | 0 | 18.7 | 18.11 | 82.6 | 21.03 | 2007-08-01 | 1:00 | 0 | 82.6 | 21.03
2007-08-01 | 1:15 | 0 | 18.4 | 18.07 | 82.9 | 21.01 | 2007-08-01 | 1:15 | 0 | 82.9 | 21.01
2007-08-01 | 1:30 | 0 | 18.5 | 18.03 | 82.6 | 20.97 | 2007-08-01 | 1:30 | 0 | 82.6 | 20.97
2007-08-01 | 1:45 | 0 | 18.1 | 18.01 | 82.8 | 20.9 | 2007-08-01 | 1:45 | 0 | 82.8 | 20.9
2007-08-01 | 2:00 | 0 | 18.1 | 17.98 | 82.8 | 20.86 | 2007-08-01 | 2:00 | 0 | 82.8 | 20.86
2007-08-01 | 2:15 | 0 | 18.6 | 17.96 | 82.4 | 20.79 | 2007-08-01 | 2:15 | 0 | 82.4 | 20.79
2007-08-01 | 2:30 | 0 | 18.7 | 17.97 | 82.4 | 20.71 | 2007-08-01 | 2:30 | 0 | 82.4 | 20.71
2007-08-01 | 2:45 | 0 | 18 | 17.95 | 82.7 | 20.67 | 2007-08-01 | 2:45 | 0 | 82.7 | 20.67
2007-08-01 | 3:00 | 0 | 18.3 | 17.89 | 82.6 | 20.64 | 2007-08-01 | 3:00 | 0 | 82.6 | 20.64
2007-08-01 | 3:15 | 0 | 18.5 | 17.84 | 82.6 | 20.58 | 2007-08-01 | 3:15 | 0 | 82.6 | 20.58
2007-08-01 | 3:30 | 0 | 18.4 | 17.85 | 82.3 | 20.52 | 2007-08-01 | 3:30 | 0 | 82.3 | 20.52
2007-08-01 | 3:45 | 0 | 18.3 | 17.81 | 82.4 | 20.48 | 2007-08-01 | 3:45 | 0 | 82.4 | 20.48
2007-08-01 | 4:00 | 0 | 18.3 | 17.78 | 82.4 | 20.44 | 2007-08-01 | 4:00 | 0 | 82.4 | 20.44
2007-08-01 | 4:15 | 0 | 18.4 | 17.75 | 82.5 | 20.37 | 2007-08-01 | 4:15 | 0 | 82.5 | 20.37
2007-08-01 | 4:30 | 0 | 18.3 | 17.72 | 82.4 | 20.33 | 2007-08-01 | 4:30 | 0 | 82.4 | 20.33
2007-08-01 | 4:45 | 0 | 18.5 | 17.7 | 82.2 | 20.28 | 2007-08-01 | 4:45 | 0 | 82.2 | 20.28
2007-08-01 | 5:00 | 0 | 18.5 | 17.69 | 82.4 | 20.25 | 2007-08-01 | 5:00 | 0 | 82.4 | 20.25
2007-08-01 | 5:15 | 0 | 18.3 | 17.67 | 82.6 | 20.22 | 2007-08-01 | 5:15 | 0 | 82.6 | 20.22
2007-08-01 | 5:30 | 0 | 18 | 17.65 | 82.7 | 20.18 | 2007-08-01 | 5:30 | 0 | 82.7 | 20.18
2007-08-01 | 5:45 | 0 | 18.7 | 17.61 | 82.3 | 20.14 | 2007-08-01 | 5:45 | 0 | 82.3 | 20.14
2007-08-01 | 6:00 | 0 | 18.4 | 17.6 | 82.6 | 20.12 | 2007-08-01 | 6:00 | 0 | 82.6 | 20.12
2007-08-01 | 6:15 | 0 | 18.2 | 17.55 | 82.9 | 20.08 | 2007-08-01 | 6:15 | 0 | 82.9 | 20.08
2007-08-01 | 6:30 | 0 | 18.4 | 17.57 | 82.9 | 20.03 | 2007-08-01 | 6:30 | 0 | 82.9 | 20.03
2007-08-01 | 6:45 | 0 | 18.4 | 17.52 | 82.9 | 20.03 | 2007-08-01 | 6:45 | 0 | 82.9 | 20.03
2007-08-01 | 7:00 | 0 | 18.1 | 17.51 | 83.2 | 20.04 | 2007-08-01 | 7:00 | 0 | 83.2 | 20.04
2007-08-01 | 7:15 | 0 | 18.1 | 17.49 | 83.4 | 20.04 | 2007-08-01 | 7:15 | 0 | 83.4 | 20.04
2007-08-01 | 7:30 | 0 | 18.2 | 17.49 | 83.6 | 20.04 | 2007-08-01 | 7:30 | 0 | 83.6 | 20.04
2007-08-01 | 7:45 | 0 | 18.4 | 17.45 | 83.5 | 20.06 | 2007-08-01 | 7:45 | 0 | 83.5 | 20.06
2007-08-01 | 8:00 | 0 | 18.4 | 17.45 | 83.7 | 20.09 | 2007-08-01 | 8:00 | 0 | 83.7 | 20.09
2007-08-01 | 8:15 | 0 | 18.1 | 17.47 | 83.9 | 20.21 | 2007-08-01 | 8:15 | 0 | 83.9 | 20.21
2007-08-01 | 8:30 | 0 | 18.6 | 17.47 | 83.6 | 20.3 | 2007-08-01 | 8:30 | 0 | 83.6 | 20.3
2007-08-01 | 8:45 | 0 | 18.5 | 17.49 | 83.9 | 20.4 | 2007-08-01 | 8:45 | 0 | 83.9 | 20.4
2007-08-01 | 9:00 | 0 | 18.4 | 17.51 | 84 | 20.52 | 2007-08-01 | 9:00 | 0 | 84 | 20.52
2007-08-01 | 9:15 | 0 | 18.6 | 17.52 | 83.5 | 20.66 | 2007-08-01 | 9:15 | 0 | 83.5 | 20.66
2007-08-01 | 9:30 | 0 | 18.6 | 17.6 | 83.6 | 20.83 | 2007-08-01 | 9:30 | 0 | 83.6 | 20.83
2007-08-01 | 9:45 | 0 | 18.7 | 17.55 | 83.6 | 20.98 | 2007-08-01 | 9:45 | 0 | 83.6 | 20.98
2007-08-01 | 10:00 | 0 | 18.4 | 17.57 | 84 | 21.19 | 2007-08-01 | 10:00 | 0 | 84 | 21.19
2007-08-01 | 10:15 | 0 | 18.5 | 17.63 | 83.9 | 21.45 | 2007-08-01 | 10:15 | 0 | 83.9 | 21.45
2007-08-01 | 10:30 | 0 | 18.6 | 17.69 | 83.9 | 21.69 | 2007-08-01 | 10:30 | 0 | 83.9 | 21.69
2007-08-01 | 10:45 | 0 | 18.5 | 17.7 | 84 | 21.89 | 2007-08-01 | 10:45 | 0 | 84 | 21.89
2007-08-01 | 11:00 | 0 | 18.3 | 17.81 | 83.9 | 22.13 | 2007-08-01 | 11:00 | 0 | 83.9 | 22.13
2007-08-01 | 11:15 | 0 | 18.3 | 17.89 | 83.9 | 22.31 | 2007-08-01 | 11:15 | 0 | 83.9 | 22.31
2007-08-01 | 11:30 | 0 | 18 | 18.02 | 84.1 | 22.58 | 2007-08-01 | 11:30 | 0 | 84.1 | 22.58
2007-08-01 | 11:45 | 0 | 18.1 | 18.11 | 84.1 | 23.01 | 2007-08-01 | 11:45 | 0 | 84.1 | 23.01
2007-08-01 | 12:00 | 0 | 17.7 | 18.18 | 84.5 | 24.15 | 2007-08-01 | 12:00 | 0 | 84.5 | 24.15
2007-08-01 | 12:15 | 0 | 17.1 | 18.3 | 84.9 | 25.15 | 2007-08-01 | 12:15 | 0 | 84.9 | 25.15
2007-08-01 | 12:30 | 0 | 16.8 | 18.39 | 85.1 | 25.48 | 2007-08-01 | 12:30 | 0 | 85.1 | 25.48
2007-08-01 | 12:45 | 0 | 17.3 | 18.56 | 84.6 | 25.54 | 2007-08-01 | 12:45 | 0 | 84.6 | 25.54
2007-08-01 | 13:00 | 0 | 17.3 | 18.83 | 84.7 | 25.34 | 2007-08-01 | 13:00 | 0 | 84.7 | 25.34
2007-08-01 | 13:15 | 0 | 17.5 | 19.05 | 84.5 | 25.34 | 2007-08-01 | 13:15 | 0 | 84.5 | 25.34
2007-08-01 | 13:30 | 0 | 17.8 | 19.21 | 84.2 | 25.23 | 2007-08-01 | 13:30 | 0 | 84.2 | 25.23
2007-08-01 | 13:45 | 0 | 17.5 | 19.29 | 84.6 | 25.13 | 2007-08-01 | 13:45 | 0 | 84.6 | 25.13
2007-08-01 | 14:00 | 0 | 17.6 | 19.31 | 84.6 | 25.1 | 2007-08-01 | 14:00 | 0 | 84.6 | 25.1
2007-08-01 | 14:15 | 0 | 17.7 | 19.35 | 84.2 | 25.09 | 2007-08-01 | 14:15 | 0 | 84.2 | 25.09
2007-08-01 | 14:30 | 0 | 17.5 | 19.35 | 84.2 | 25.14 | 2007-08-01 | 14:30 | 0 | 84.2 | 25.14
2007-08-01 | 14:45 | 0 | 17.8 | 19.34 | 84.1 | 25.21 | 2007-08-01 | 14:45 | 0 | 84.1 | 25.21
2007-08-01 | 15:00 | 0 | 17.9 | 19.41 | 83.8 | 25.25 | 2007-08-01 | 15:00 | 0 | 83.8 | 25.25
2007-08-01 | 15:15 | 0 | 17.5 | 19.45 | 84.1 | 25.24 | 2007-08-01 | 15:15 | 0 | 84.1 | 25.24
2007-08-01 | 15:30 | 0 | 17.7 | 19.46 | 83.8 | 25.22 | 2007-08-01 | 15:30 | 0 | 83.8 | 25.22
2007-08-01 | 15:45 | 0 | 17.8 | 19.37 | 83.6 | 25.08 | 2007-08-01 | 15:45 | 0 | 83.6 | 25.08
2007-08-01 | 16:00 | 0 | 18 | 19.39 | 83.5 | 24.9 | 2007-08-01 | 16:00 | 0 | 83.5 | 24.9
2007-08-01 | 16:15 | 0 | 17.9 | 19.35 | 83.4 | 24.78 | 2007-08-01 | 16:15 | 0 | 83.4 | 24.78
2007-08-01 | 16:30 | 0 | 17.8 | 19.28 | 83.3 | 24.68 | 2007-08-01 | 16:30 | 0 | 83.3 | 24.68
2007-08-01 | 16:45 | 0 | 17.9 | 19.25 | 83.2 | 24.44 | 2007-08-01 | 16:45 | 0 | 83.2 | 24.44
2007-08-01 | 17:00 | 0 | 18.1 | 19.23 | 83 | 24.55 | 2007-08-01 | 17:00 | 0 | 83 | 24.55
2007-08-01 | 17:15 | 0 | 17.7 | 19.19 | 83.2 | 24.52 | 2007-08-01 | 17:15 | 0 | 83.2 | 24.52
2007-08-01 | 17:30 | 0 | 17.7 | 19.16 | 83 | 24.48 | 2007-08-01 | 17:30 | 0 | 83 | 24.48
2007-08-01 | 17:45 | 0 | 17.7 | 19.16 | 82.9 | 24.43 | 2007-08-01 | 17:45 | 0 | 82.9 | 24.43
2007-08-01 | 18:00 | 0 | 18.3 | 19.17 | 82.6 | 24.35 | 2007-08-01 | 18:00 | 0 | 82.6 | 24.35
2007-08-01 | 18:15 | 0 | 17.5 | 19.17 | 83 | 24.24 | 2007-08-01 | 18:15 | 0 | 83 | 24.24
2007-08-01 | 18:30 | 0 | 17.8 | 19.15 | 82.8 | 24.12 | 2007-08-01 | 18:30 | 0 | 82.8 | 24.12
2007-08-01 | 18:45 | 0 | 17.8 | 19.15 | 82.9 | 24.01 | 2007-08-01 | 18:45 | 0 | 82.9 | 24.01
2007-08-01 | 19:00 | 0 | 17.7 | 19.15 | 83 | 23.84 | 2007-08-01 | 19:00 | 0 | 83 | 23.84
2007-08-01 | 19:15 | 0 | 17.5 | 19.13 | 83.4 | 23.73 | 2007-08-01 | 19:15 | 0 | 83.4 | 23.73
2007-08-01 | 19:30 | 0 | 18 | 19.15 | 83 | 23.59 | 2007-08-01 | 19:30 | 0 | 83 | 23.59
2007-08-01 | 19:45 | 0 | 17.9 | 19.12 | 82.9 | 23.48 | 2007-08-01 | 19:45 | 0 | 82.9 | 23.48
2007-08-01 | 20:00 | 0 | 18.1 | 19.13 | 82.9 | 23.36 | 2007-08-01 | 20:00 | 0 | 82.9 | 23.36
2007-08-01 | 20:15 | 0 | 18 | 19.09 | 83.3 | 23.24 | 2007-08-01 | 20:15 | 0 | 83.3 | 23.24
2007-08-01 | 20:30 | 0 | 18.2 | 19.08 | 83.1 | 23.09 | 2007-08-01 | 20:30 | 0 | 83.1 | 23.09
2007-08-01 | 20:45 | 0 | 17.9 | 19.05 | 83.5 | 23 | 2007-08-01 | 20:45 | 0 | 83.5 | 23
2007-08-01 | 21:00 | 0 | 18.1 | 19.03 | 83.4 | 22.88 | 2007-08-01 | 21:00 | 0 | 83.4 | 22.88
2007-08-01 | 21:15 | 0 | 18 | 18.97 | 83.4 | 22.76 | 2007-08-01 | 21:15 | 0 | 83.4 | 22.76
2007-08-01 | 21:30 | 0 | 18 | 18.96 | 83.7 | 22.62 | 2007-08-01 | 21:30 | 0 | 83.7 | 22.62
2007-08-01 | 21:45 | 0 | 18.1 | 18.92 | 83.7 | 22.55 | 2007-08-01 | 21:45 | 0 | 83.7 | 22.55
2007-08-01 | 22:00 | 0 | 18 | 18.89 | 83.9 | 22.48 | 2007-08-01 | 22:00 | 0 | 83.9 | 22.48
2007-08-01 | 22:15 | 0 | 18.5 | 18.89 | 83.8 | 22.44 | 2007-08-01 | 22:15 | 0 | 83.8 | 22.44
2007-08-01 | 22:30 | 0 | 18.3 | 18.83 | 84 | 22.33 | 2007-08-01 | 22:30 | 0 | 84 | 22.33
2007-08-01 | 22:45 | 0 | 18.2 | 18.8 | 84.1 | 22.3 | 2007-08-01 | 22:45 | 0 | 84.1 | 22.3
2007-08-01 | 23:00 | 0 | 18.2 | 18.77 | 84.1 | 22.22 | 2007-08-01 | 23:00 | 0 | 84.1 | 22.22
2007-08-01 | 23:15 | 0 | 18.2 | 18.75 | 84.1 | 22.16 | 2007-08-01 | 23:15 | 0 | 84.1 | 22.16
2007-08-01 | 23:30 | 0 | 18.2 | 18.71 | 84.1 | 22.14 | 2007-08-01 | 23:30 | 0 | 84.1 | 22.14
2007-08-01 | 23:45 | 0 | 18.2 | 18.69 | 84.1 | 22.08 | 2007-08-01 | 23:45 | 0 | 84.1 | 22.08
2007-08-02 | 0:00 | 0 | 18.3 | 18.63 | 84.2 | 22.02 | 2007-08-02 | 0:00 | 0 | 84.2 | 22.02
2007-08-02 | 0:15 | 0 | 18.4 | 18.63 | 84.1 | 22 | 2007-08-02 | 0:15 | 0 | 84.1 | 22
2007-08-02 | 0:30 | 0 | 18.5 | 18.59 | 84 | 21.93 | 2007-08-02 | 0:30 | 0 | 84 | 21.93
2007-08-02 | 0:45 | 0 | 18.4 | 18.59 | 84 | 21.88 | 2007-08-02 | 0:45 | 0 | 84 | 21.88
2007-08-02 | 1:00 | 0 | 18.4 | 18.55 | 84.1 | 21.87 | 2007-08-02 | 1:00 | 0 | 84.1 | 21.87
2007-08-02 | 1:15 | 0 | 18.6 | 18.56 | 84.1 | 21.86 | 2007-08-02 | 1:15 | 0 | 84.1 | 21.86
2007-08-02 | 1:30 | 0 | 18.7 | 18.55 | 84 | 21.85 | 2007-08-02 | 1:30 | 0 | 84 | 21.85
2007-08-02 | 1:45 | 0 | 18.1 | 18.52 | 84.4 | 21.84 | 2007-08-02 | 1:45 | 0 | 84.4 | 21.84
2007-08-02 | 2:00 | 0 | 18.3 | 18.54 | 84.3 | 21.84 | 2007-08-02 | 2:00 | 0 | 84.3 | 21.84
2007-08-02 | 2:15 | 0 | 18.6 | 18.49 | 84.1 | 21.82 | 2007-08-02 | 2:15 | 0 | 84.1 | 21.82
2007-08-02 | 2:30 | 0 | 18.4 | 18.46 | 84.1 | 21.82 | 2007-08-02 | 2:30 | 0 | 84.1 | 21.82
2007-08-02 | 2:45 | 0 | 18.2 | 18.45 | 84.1 | 21.76 | 2007-08-02 | 2:45 | 0 | 84.1 | 21.76
2007-08-02 | 3:00 | 0 | 18.3 | 18.44 | 84.2 | 21.76 | 2007-08-02 | 3:00 | 0 | 84.2 | 21.76
2007-08-02 | 3:15 | 0 | 18.6 | 18.44 | 84.3 | 21.73 | 2007-08-02 | 3:15 | 0 | 84.3 | 21.73
2007-08-02 | 3:30 | 0 | 18.4 | 18.44 | 84.4 | 21.72 | 2007-08-02 | 3:30 | 0 | 84.4 | 21.72
2007-08-02 | 3:45 | 0 | 18.5 | 18.41 | 84.2 | 21.67 | 2007-08-02 | 3:45 | 0 | 84.2 | 21.67
2007-08-02 | 4:00 | 0 | 18.4 | 18.39 | 84.1 | 21.62 | 2007-08-02 | 4:00 | 0 | 84.1 | 21.62
2007-08-02 | 4:15 | 0 | 18.6 | 18.37 | 84.2 | 21.59 | 2007-08-02 | 4:15 | 0 | 84.2 | 21.59
2007-08-02 | 4:30 | 0 | 18.3 | 18.31 | 84.3 | 21.55 | 2007-08-02 | 4:30 | 0 | 84.3 | 21.55
2007-08-02 | 4:45 | 0 | 18.7 | 18.3 | 84.2 | 21.49 | 2007-08-02 | 4:45 | 0 | 84.2 | 21.49
2007-08-02 | 5:00 | 0 | 18.6 | 18.29 | 84.3 | 21.46 | 2007-08-02 | 5:00 | 0 | 84.3 | 21.46
2007-08-02 | 5:15 | 0 | 18.4 | 18.27 | 84.6 | 21.44 | 2007-08-02 | 5:15 | 0 | 84.6 | 21.44
2007-08-02 | 5:30 | 0 | 18.8 | 18.27 | 84.7 | 21.42 | 2007-08-02 | 5:30 | 0 | 84.7 | 21.42
2007-08-02 | 5:45 | 0 | 18.3 | 18.24 | 85 | 21.38 | 2007-08-02 | 5:45 | 0 | 85 | 21.38
2007-08-02 | 6:00 | 0 | 18.7 | 18.21 | 85 | 21.32 | 2007-08-02 | 6:00 | 0 | 85 | 21.32
2007-08-02 | 6:15 | 0 | 18.5 | 18.19 | 85.1 | 21.3 | 2007-08-02 | 6:15 | 0 | 85.1 | 21.3
2007-08-02 | 6:30 | 0 | 18.5 | 18.17 | 85 | 21.24 | 2007-08-02 | 6:30 | 0 | 85 | 21.24
2007-08-02 | 6:45 | 0 | 18.4 | 18.14 | 85.1 | 21.23 | 2007-08-02 | 6:45 | 0 | 85.1 | 21.23
2007-08-02 | 7:00 | 0 | 18.6 | 18.14 | 85.3 | 21.23 | 2007-08-02 | 7:00 | 0 | 85.3 | 21.23
2007-08-02 | 7:15 | 0 | 18.4 | 18.15 | 85.2 | 21.19 | 2007-08-02 | 7:15 | 0 | 85.2 | 21.19
2007-08-02 | 7:30 | 0 | 18.4 | 18.14 | 85.5 | 21.2 | 2007-08-02 | 7:30 | 0 | 85.5 | 21.2
2007-08-02 | 7:45 | 0 | 18.5 | 18.11 | 85.5 | 21.2 | 2007-08-02 | 7:45 | 0 | 85.5 | 21.2
2007-08-02 | 8:00 | 0 | 18.5 | 18.11 | 85.6 | 21.22 | 2007-08-02 | 8:00 | 0 | 85.6 | 21.22
2007-08-02 | 8:15 | 0 | 18.4 | 18.1 | 85.7 | 21.28 | 2007-08-02 | 8:15 | 0 | 85.7 | 21.28
2007-08-02 | 8:30 | 0 | 18.9 | 18.11 | 85.4 | 21.34 | 2007-08-02 | 8:30 | 0 | 85.4 | 21.34
2007-08-02 | 8:45 | 0 | 18.4 | 18.11 | 85.8 | 21.41 | 2007-08-02 | 8:45 | 0 | 85.8 | 21.41
2007-08-02 | 9:00 | 0 | 18.6 | 18.1 | 85.7 | 21.54 | 2007-08-02 | 9:00 | 0 | 85.7 | 21.54
2007-08-02 | 9:15 | 0 | 18.5 | 18.13 | 85.8 | 21.68 | 2007-08-02 | 9:15 | 0 | 85.8 | 21.68
2007-08-02 | 9:30 | 0 | 18.2 | 18.14 | 85.7 | 21.82 | 2007-08-02 | 9:30 | 0 | 85.7 | 21.82
2007-08-02 | 9:45 | 0 | 18.5 | 18.15 | 85.7 | 21.94 | 2007-08-02 | 9:45 | 0 | 85.7 | 21.94
2007-08-02 | 10:00 | 0 | 18.5 | 18.23 | 85.9 | 22.14 | 2007-08-02 | 10:00 | 0 | 85.9 | 22.14
2007-08-02 | 10:15 | 0 | 18.3 | 18.28 | 85.9 | 22.39 | 2007-08-02 | 10:15 | 0 | 85.9 | 22.39
2007-08-02 | 10:30 | 0 | 18.5 | 18.33 | 85.7 | 22.58 | 2007-08-02 | 10:30 | 0 | 85.7 | 22.58
2007-08-02 | 10:45 | 0 | 18.2 | 18.37 | 85.9 | 22.8 | 2007-08-02 | 10:45 | 0 | 85.9 | 22.8
2007-08-02 | 11:00 | 0 | 18.2 | 18.46 | 85.7 | 23.02 | 2007-08-02 | 11:00 | 0 | 85.7 | 23.02
2007-08-02 | 11:15 | 0 | 17.9 | 18.59 | 85.8 | 23.21 | 2007-08-02 | 11:15 | 0 | 85.8 | 23.21
2007-08-02 | 11:30 | 0 | 18.2 | 18.69 | 85.7 | 23.45 | 2007-08-02 | 11:30 | 0 | 85.7 | 23.45
2007-08-02 | 11:45 | 0 | 18.1 | 18.78 | 85.9 | 23.92 | 2007-08-02 | 11:45 | 0 | 85.9 | 23.92
2007-08-02 | 12:00 | 0 | 17.2 | 18.85 | 86.6 | 25.1 | 2007-08-02 | 12:00 | 0 | 86.6 | 25.1
2007-08-02 | 12:15 | 0 | 17 | 18.96 | 86.6 | 26.12 | 2007-08-02 | 12:15 | 0 | 86.6 | 26.12
2007-08-02 | 12:30 | 0 | 17.2 | 19.03 | 86.5 | 26.48 | 2007-08-02 | 12:30 | 0 | 86.5 | 26.48
2007-08-02 | 12:45 | 0 | 16.9 | 19.21 | 86.8 | 26.52 | 2007-08-02 | 12:45 | 0 | 86.8 | 26.52
2007-08-02 | 13:00 | 0 | 17.1 | 19.45 | 86.4 | 26.38 | 2007-08-02 | 13:00 | 0 | 86.4 | 26.38
2007-08-02 | 13:15 | 0 | 17 | 19.71 | 86.4 | 26.39 | 2007-08-02 | 13:15 | 0 | 86.4 | 26.39
2007-08-02 | 13:30 | 0 | 17.6 | 19.87 | 86 | 26.35 | 2007-08-02 | 13:30 | 0 | 86 | 26.35
2007-08-02 | 13:45 | 0 | 17.4 | 19.92 | 86 | 26.28 | 2007-08-02 | 13:45 | 0 | 86 | 26.28
2007-08-02 | 14:00 | 0 | 17.5 | 19.95 | 85.8 | 26.27 | 2007-08-02 | 14:00 | 0 | 85.8 | 26.27
2007-08-02 | 14:15 | 0 | 17.4 | 19.99 | 86 | 26.3 | 2007-08-02 | 14:15 | 0 | 86 | 26.3
2007-08-02 | 14:30 | 0 | 17.8 | 19.98 | 85.5 | 26.37 | 2007-08-02 | 14:30 | 0 | 85.5 | 26.37
2007-08-02 | 14:45 | 0 | 17.9 | 19.99 | 85.5 | 26.47 | 2007-08-02 | 14:45 | 0 | 85.5 | 26.47
2007-08-02 | 15:00 | 0 | 17.7 | 20.04 | 85.7 | 26.52 | 2007-08-02 | 15:00 | 0 | 85.7 | 26.52
2007-08-02 | 15:15 | 0 | 17.4 | 20.11 | 85.6 | 26.55 | 2007-08-02 | 15:15 | 0 | 85.6 | 26.55
2007-08-02 | 15:30 | 0 | 17.5 | 20.13 | 85.4 | 26.48 | 2007-08-02 | 15:30 | 0 | 85.4 | 26.48
2007-08-02 | 15:45 | 0 | 17.6 | 20.13 | 85.3 | 26.46 | 2007-08-02 | 15:45 | 0 | 85.3 | 26.46
2007-08-02 | 16:00 | 0 | 17.8 | 20.17 | 84.9 | 26.44 | 2007-08-02 | 16:00 | 0 | 84.9 | 26.44
2007-08-02 | 16:15 | 0 | 17.6 | 20.09 | 84.9 | 26.42 | 2007-08-02 | 16:15 | 0 | 84.9 | 26.42
2007-08-02 | 16:30 | 0 | 17.7 | 20.06 | 85 | 26.33 | 2007-08-02 | 16:30 | 0 | 85 | 26.33
2007-08-02 | 16:45 | 0 | 17.8 | 19.99 | 84.5 | 26.24 | 2007-08-02 | 16:45 | 0 | 84.5 | 26.24
2007-08-02 | 17:00 | 0 | 17.8 | 19.91 | 84.6 | 26.13 | 2007-08-02 | 17:00 | 0 | 84.6 | 26.13
2007-08-02 | 17:15 | 0 | 17.7 | 19.88 | 84.6 | 26.03 | 2007-08-02 | 17:15 | 0 | 84.6 | 26.03
2007-08-02 | 17:30 | 0 | 17.9 | 19.87 | 84.5 | 25.93 | 2007-08-02 | 17:30 | 0 | 84.5 | 25.93
2007-08-02 | 17:45 | 0 | 17.6 | 19.87 | 84.6 | 25.83 | 2007-08-02 | 17:45 | 0 | 84.6 | 25.83
2007-08-02 | 18:00 | 0 | 17.6 | 19.84 | 84.2 | 25.72 | 2007-08-02 | 18:00 | 0 | 84.2 | 25.72
2007-08-02 | 18:15 | 0 | 17.7 | 19.83 | 84.4 | 25.58 | 2007-08-02 | 18:15 | 0 | 84.4 | 25.58
2007-08-02 | 18:30 | 0 | 17.8 | 19.81 | 84.3 | 25.44 | 2007-08-02 | 18:30 | 0 | 84.3 | 25.44
2007-08-02 | 18:45 | 0 | 17.7 | 19.79 | 84.4 | 25.26 | 2007-08-02 | 18:45 | 0 | 84.4 | 25.26
2007-08-02 | 19:00 | 0 | 17.6 | 19.82 | 84.6 | 25.14 | 2007-08-02 | 19:00 | 0 | 84.6 | 25.14
2007-08-02 | 19:15 | 0 | 18.1 | 19.79 | 84.2 | 24.97 | 2007-08-02 | 19:15 | 0 | 84.2 | 24.97
2007-08-02 | 19:30 | 0 | 17.6 | 19.75 | 84.7 | 24.78 | 2007-08-02 | 19:30 | 0 | 84.7 | 24.78
2007-08-02 | 19:45 | 0 | 18 | 19.75 | 84.5 | 24.63 | 2007-08-02 | 19:45 | 0 | 84.5 | 24.63
2007-08-02 | 20:00 | 0 | 17.9 | 19.75 | 84.5 | 24.48 | 2007-08-02 | 20:00 | 0 | 84.5 | 24.48
2007-08-02 | 20:15 | 0 | 17.9 | 19.74 | 84.5 | 24.32 | 2007-08-02 | 20:15 | 0 | 84.5 | 24.32
2007-08-02 | 20:30 | 0 | 17.8 | 19.69 | 84.8 | 24.16 | 2007-08-02 | 20:30 | 0 | 84.8 | 24.16
2007-08-02 | 20:45 | 0 | 18.2 | 19.67 | 84.5 | 24.03 | 2007-08-02 | 20:45 | 0 | 84.5 | 24.03
2007-08-02 | 21:00 | 0 | 18 | 19.61 | 84.6 | 23.88 | 2007-08-02 | 21:00 | 0 | 84.6 | 23.88
2007-08-02 | 21:15 | 0 | 17.7 | 19.57 | 85 | 23.81 | 2007-08-02 | 21:15 | 0 | 85 | 23.81
2007-08-02 | 21:30 | 0 | 18.3 | 19.58 | 84.7 | 23.74 | 2007-08-02 | 21:30 | 0 | 84.7 | 23.74
2007-08-02 | 21:45 | 0 | 18 | 19.54 | 84.9 | 23.64 | 2007-08-02 | 21:45 | 0 | 84.9 | 23.64
2007-08-02 | 22:00 | 0 | 18.2 | 19.51 | 84.7 | 23.59 | 2007-08-02 | 22:00 | 0 | 84.7 | 23.59
2007-08-02 | 22:15 | 0 | 17.8 | 19.49 | 85 | 23.54 | 2007-08-02 | 22:15 | 0 | 85 | 23.54
2007-08-02 | 22:30 | 0 | 17.7 | 19.45 | 85.1 | 23.47 | 2007-08-02 | 22:30 | 0 | 85.1 | 23.47
2007-08-02 | 22:45 | 0 | 17.9 | 19.45 | 84.8 | 23.44 | 2007-08-02 | 22:45 | 0 | 84.8 | 23.44
2007-08-02 | 23:00 | 0 | 17.9 | 19.41 | 84.6 | 23.37 | 2007-08-02 | 23:00 | 0 | 84.6 | 23.37
2007-08-02 | 23:15 | 0 | 18.1 | 19.38 | 84.6 | 23.34 | 2007-08-02 | 23:15 | 0 | 84.6 | 23.34
2007-08-02 | 23:30 | 0 | 18.1 | 19.39 | 84.6 | 23.33 | 2007-08-02 | 23:30 | 0 | 84.6 | 23.33
2007-08-02 | 23:45 | 0 | 17.9 | 19.37 | 84.8 | 23.34 | 2007-08-02 | 23:45 | 0 | 84.8 | 23.34
2007-08-03 | 0:00 | 0 | 18 | 19.34 | 84.9 | 23.32 | 2007-08-03 | 0:00 | 0 | 84.9 | 23.32
2007-08-03 | 0:15 | 0 | 18.1 | 19.31 | 84.8 | 23.24 | 2007-08-03 | 0:15 | 0 | 84.8 | 23.24
2007-08-03 | 0:30 | 0 | 18.1 | 19.29 | 84.8 | 23.17 | 2007-08-03 | 0:30 | 0 | 84.8 | 23.17
2007-08-03 | 0:45 | 0 | 18.2 | 19.27 | 84.6 | 23.07 | 2007-08-03 | 0:45 | 0 | 84.6 | 23.07
2007-08-03 | 1:00 | 0 | 18 | 19.27 | 84.9 | 22.99 | 2007-08-03 | 1:00 | 0 | 84.9 | 22.99
2007-08-03 | 1:15 | 0 | 18 | 19.25 | 84.8 | 22.88 | 2007-08-03 | 1:15 | 0 | 84.8 | 22.88
2007-08-03 | 1:30 | 0 | 18.1 | 19.2 | 84.7 | 22.78 | 2007-08-03 | 1:30 | 0 | 84.7 | 22.78
2007-08-03 | 1:45 | 0 | 18.3 | 19.16 | 84.4 | 22.69 | 2007-08-03 | 1:45 | 0 | 84.4 | 22.69
2007-08-03 | 2:00 | 0 | 17.6 | 19.14 | 84.7 | 22.64 | 2007-08-03 | 2:00 | 0 | 84.7 | 22.64
2007-08-03 | 2:15 | 0 | 18.1 | 19.13 | 84.4 | 22.59 | 2007-08-03 | 2:15 | 0 | 84.4 | 22.59
2007-08-03 | 2:30 | 0 | 18.3 | 19.11 | 84.4 | 22.54 | 2007-08-03 | 2:30 | 0 | 84.4 | 22.54
2007-08-03 | 2:45 | 0 | 18.2 | 19.08 | 84.5 | 22.5 | 2007-08-03 | 2:45 | 0 | 84.5 | 22.5
2007-08-03 | 3:00 | 0 | 18.2 | 19.05 | 84.4 | 22.48 | 2007-08-03 | 3:00 | 0 | 84.4 | 22.48
2007-08-03 | 3:15 | 0 | 18 | 19.01 | 84.7 | 22.4 | 2007-08-03 | 3:15 | 0 | 84.7 | 22.4
2007-08-03 | 3:30 | 0 | 18.1 | 18.98 | 84.6 | 22.36 | 2007-08-03 | 3:30 | 0 | 84.6 | 22.36
2007-08-03 | 3:45 | 0 | 18.1 | 18.96 | 84.5 | 22.31 | 2007-08-03 | 3:45 | 0 | 84.5 | 22.31
2007-08-03 | 4:00 | 0 | 18.1 | 18.95 | 84.1 | 22.25 | 2007-08-03 | 4:00 | 0 | 84.1 | 22.25
2007-08-03 | 4:15 | 0 | 18.6 | 18.92 | 83.8 | 22.23 | 2007-08-03 | 4:15 | 0 | 83.8 | 22.23
2007-08-03 | 4:30 | 0 | 18.1 | 18.89 | 84.2 | 22.19 | 2007-08-03 | 4:30 | 0 | 84.2 | 22.19
2007-08-03 | 4:45 | 0 | 18.3 | 18.85 | 84.4 | 22.12 | 2007-08-03 | 4:45 | 0 | 84.4 | 22.12
2007-08-03 | 5:00 | 0 | 17.8 | 18.81 | 84.5 | 22.07 | 2007-08-03 | 5:00 | 0 | 84.5 | 22.07
2007-08-03 | 5:15 | 0 | 18.1 | 18.83 | 84.3 | 22.01 | 2007-08-03 | 5:15 | 0 | 84.3 | 22.01
2007-08-03 | 5:30 | 0 | 18.2 | 18.77 | 84.4 | 21.93 | 2007-08-03 | 5:30 | 0 | 84.4 | 21.93
2007-08-03 | 5:45 | 0 | 18.4 | 18.75 | 84.2 | 21.92 | 2007-08-03 | 5:45 | 0 | 84.2 | 21.92
2007-08-03 | 6:00 | 0 | 18.4 | 18.74 | 84.4 | 21.85 | 2007-08-03 | 6:00 | 0 | 84.4 | 21.85
2007-08-03 | 6:15 | 0 | 18.2 | 18.74 | 84.7 | 21.78 | 2007-08-03 | 6:15 | 0 | 84.7 | 21.78
2007-08-03 | 6:30 | 0 | 17.7 | 18.71 | 85 | 21.73 | 2007-08-03 | 6:30 | 0 | 85 | 21.73
2007-08-03 | 6:45 | 0 | 18.2 | 18.69 | 84.8 | 21.7 | 2007-08-03 | 6:45 | 0 | 84.8 | 21.7
2007-08-03 | 7:00 | 0 | 18.2 | 18.69 | 84.9 | 21.64 | 2007-08-03 | 7:00 | 0 | 84.9 | 21.64
2007-08-03 | 7:15 | 0 | 17.9 | 18.67 | 85 | 21.64 | 2007-08-03 | 7:15 | 0 | 85 | 21.64
2007-08-03 | 7:30 | 0 | 18.1 | 18.67 | 85 | 21.63 | 2007-08-03 | 7:30 | 0 | 85 | 21.63
2007-08-03 | 7:45 | 0 | 18.2 | 18.65 | 84.9 | 21.64 | 2007-08-03 | 7:45 | 0 | 84.9 | 21.64
2007-08-03 | 8:00 | 0 | 18.4 | 18.63 | 84.7 | 21.67 | 2007-08-03 | 8:00 | 0 | 84.7 | 21.67
2007-08-03 | 8:15 | 0 | 18.5 | 18.63 | 84.8 | 21.72 | 2007-08-03 | 8:15 | 0 | 84.8 | 21.72
2007-08-03 | 8:30 | 0 | 18.4 | 18.62 | 84.7 | 21.81 | 2007-08-03 | 8:30 | 0 | 84.7 | 21.81
2007-08-03 | 8:45 | 0 | 18.5 | 18.65 | 84.5 | 21.89 | 2007-08-03 | 8:45 | 0 | 84.5 | 21.89
2007-08-03 | 9:00 | 0 | 18.8 | 18.63 | 84.5 | 22.03 | 2007-08-03 | 9:00 | 0 | 84.5 | 22.03
2007-08-03 | 9:15 | 0 | 18.3 | 18.67 | 84.5 | 22.16 | 2007-08-03 | 9:15 | 0 | 84.5 | 22.16
2007-08-03 | 9:30 | 0 | 18.3 | 18.69 | 84.6 | 22.26 | 2007-08-03 | 9:30 | 0 | 84.6 | 22.26
2007-08-03 | 9:45 | 0 | 18.8 | 18.69 | 84.3 | 22.42 | 2007-08-03 | 9:45 | 0 | 84.3 | 22.42
2007-08-03 | 10:00 | 0 | 18.4 | 18.71 | 84.7 | 22.58 | 2007-08-03 | 10:00 | 0 | 84.7 | 22.58
2007-08-03 | 10:15 | 0 | 18.2 | 18.75 | 84.8 | 22.8 | 2007-08-03 | 10:15 | 0 | 84.8 | 22.8
2007-08-03 | 10:30 | 0 | 18.7 | 18.78 | 84.4 | 23.01 | 2007-08-03 | 10:30 | 0 | 84.4 | 23.01
2007-08-03 | 10:45 | 0 | 18.4 | 18.85 | 84.6 | 23.22 | 2007-08-03 | 10:45 | 0 | 84.6 | 23.22
2007-08-03 | 11:00 | 0 | 18.6 | 18.88 | 84.3 | 23.41 | 2007-08-03 | 11:00 | 0 | 84.3 | 23.41
2007-08-03 | 11:15 | 0 | 18.3 | 19.01 | 84.6 | 23.64 | 2007-08-03 | 11:15 | 0 | 84.6 | 23.64
2007-08-03 | 11:30 | 0 | 18.3 | 19.09 | 84.6 | 23.84 | 2007-08-03 | 11:30 | 0 | 84.6 | 23.84
2007-08-03 | 11:45 | 0 | 18.1 | 19.18 | 84.6 | 24.24 | 2007-08-03 | 11:45 | 0 | 84.6 | 24.24
2007-08-03 | 12:00 | 0 | 17.5 | 19.25 | 85 | 25.26 | 2007-08-03 | 12:00 | 0 | 85 | 25.26
2007-08-03 | 12:15 | 0 | 17.9 | 19.31 | 85 | 26.14 | 2007-08-03 | 12:15 | 0 | 85 | 26.14
2007-08-03 | 12:30 | 0 | 17.6 | 19.42 | 85 | 26.54 | 2007-08-03 | 12:30 | 0 | 85 | 26.54
2007-08-03 | 12:45 | 0 | 17.4 | 19.54 | 85 | 26.61 | 2007-08-03 | 12:45 | 0 | 85 | 26.61
2007-08-03 | 13:00 | 0 | 17.5 | 19.77 | 84.7 | 26.52 | 2007-08-03 | 13:00 | 0 | 84.7 | 26.52
2007-08-03 | 13:15 | 0 | 17.5 | 19.97 | 84.6 | 26.53 | 2007-08-03 | 13:15 | 0 | 84.6 | 26.53
2007-08-03 | 13:30 | 0 | 17.7 | 20.11 | 84.4 | 26.53 | 2007-08-03 | 13:30 | 0 | 84.4 | 26.53
2007-08-03 | 13:45 | 0 | 17.6 | 20.21 | 84.3 | 26.49 | 2007-08-03 | 13:45 | 0 | 84.3 | 26.49
2007-08-03 | 14:00 | 0 | 18 | 20.23 | 84 | 26.5 | 2007-08-03 | 14:00 | 0 | 84 | 26.5
2007-08-03 | 14:15 | 0 | 17.5 | 20.29 | 83.8 | 26.54 | 2007-08-03 | 14:15 | 0 | 83.8 | 26.54
2007-08-03 | 14:30 | 0 | 17.9 | 20.32 | 83.6 | 26.67 | 2007-08-03 | 14:30 | 0 | 83.6 | 26.67
2007-08-03 | 14:45 | 0 | 18.1 | 20.33 | 83.4 | 26.76 | 2007-08-03 | 14:45 | 0 | 83.4 | 26.76
2007-08-03 | 15:00 | 0 | 17.8 | 20.35 | 83.4 | 26.83 | 2007-08-03 | 15:00 | 0 | 83.4 | 26.83
2007-08-03 | 15:15 | 0 | 18 | 20.41 | 83 | 26.87 | 2007-08-03 | 15:15 | 0 | 83 | 26.87
2007-08-03 | 15:30 | 0 | 17.8 | 20.44 | 82.9 | 26.91 | 2007-08-03 | 15:30 | 0 | 82.9 | 26.91
2007-08-03 | 15:45 | 0 | 17.8 | 20.46 | 82.7 | 26.91 | 2007-08-03 | 15:45 | 0 | 82.7 | 26.91
2007-08-03 | 16:00 | 0 | 17.7 | 20.49 | 82.8 | 26.9 | 2007-08-03 | 16:00 | 0 | 82.8 | 26.9
2007-08-03 | 16:15 | 0 | 17.8 | 20.45 | 82.7 | 26.9 | 2007-08-03 | 16:15 | 0 | 82.7 | 26.9
2007-08-03 | 16:30 | 0 | 17.8 | 20.42 | 82.7 | 26.89 | 2007-08-03 | 16:30 | 0 | 82.7 | 26.89
2007-08-03 | 16:45 | 0 | 18.1 | 20.38 | 82.4 | 26.81 | 2007-08-03 | 16:45 | 0 | 82.4 | 26.81
2007-08-03 | 17:00 | 0 | 18 | 20.33 | 82.6 | 26.77 | 2007-08-03 | 17:00 | 0 | 82.6 | 26.77
2007-08-03 | 17:15 | 0 | 17.7 | 20.29 | 82.8 | 26.68 | 2007-08-03 | 17:15 | 0 | 82.8 | 26.68
2007-08-03 | 17:30 | 0 | 17.8 | 20.28 | 82.7 | 26.56 | 2007-08-03 | 17:30 | 0 | 82.7 | 26.56
2007-08-03 | 17:45 | 0 | 17.4 | 20.26 | 82.5 | 26.44 | 2007-08-03 | 17:45 | 0 | 82.5 | 26.44
2007-08-03 | 18:00 | 0 | 17.9 | 20.25 | 82.1 | 26.27 | 2007-08-03 | 18:00 | 0 | 82.1 | 26.27
2007-08-03 | 18:15 | 0 | 17.5 | 20.19 | 82.5 | 26.13 | 2007-08-03 | 18:15 | 0 | 82.5 | 26.13
2007-08-03 | 18:30 | 0 | 17.8 | 20.18 | 82.5 | 25.96 | 2007-08-03 | 18:30 | 0 | 82.5 | 25.96
2007-08-03 | 18:45 | 0 | 17.7 | 20.17 | 82.5 | 25.84 | 2007-08-03 | 18:45 | 0 | 82.5 | 25.84
2007-08-03 | 19:00 | 0 | 18 | 20.17 | 82.4 | 25.69 | 2007-08-03 | 19:00 | 0 | 82.4 | 25.69
2007-08-03 | 19:15 | 0 | 17.9 | 20.17 | 82.4 | 25.59 | 2007-08-03 | 19:15 | 0 | 82.4 | 25.59
2007-08-03 | 19:30 | 0 | 17.9 | 20.17 | 82.3 | 25.45 | 2007-08-03 | 19:30 | 0 | 82.3 | 25.45
2007-08-03 | 19:45 | 0 | 18 | 20.13 | 82.3 | 25.34 | 2007-08-03 | 19:45 | 0 | 82.3 | 25.34
2007-08-03 | 20:00 | 0 | 18 | 20.09 | 82.4 | 25.22 | 2007-08-03 | 20:00 | 0 | 82.4 | 25.22
2007-08-03 | 20:15 | 0 | 18 | 20.08 | 82.8 | 25.09 | 2007-08-03 | 20:15 | 0 | 82.8 | 25.09
2007-08-03 | 20:30 | 0 | 17.7 | 20.06 | 83 | 24.97 | 2007-08-03 | 20:30 | 0 | 83 | 24.97
2007-08-03 | 20:45 | 0 | 17.9 | 20.03 | 82.8 | 24.83 | 2007-08-03 | 20:45 | 0 | 82.8 | 24.83
2007-08-03 | 21:00 | 0 | 17.6 | 19.99 | 83.3 | 24.75 | 2007-08-03 | 21:00 | 0 | 83.3 | 24.75
2007-08-03 | 21:15 | 0 | 18 | 19.97 | 82.8 | 24.68 | 2007-08-03 | 21:15 | 0 | 82.8 | 24.68
2007-08-03 | 21:30 | 0 | 18 | 19.95 | 83.3 | 24.61 | 2007-08-03 | 21:30 | 0 | 83.3 | 24.61
2007-08-03 | 21:45 | 0 | 17.8 | 19.95 | 83.5 | 24.54 | 2007-08-03 | 21:45 | 0 | 83.5 | 24.54
2007-08-03 | 22:00 | 0 | 17.9 | 19.91 | 83.8 | 24.43 | 2007-08-03 | 22:00 | 0 | 83.8 | 24.43
2007-08-03 | 22:15 | 0 | 17.7 | 19.88 | 84.5 | 24.37 | 2007-08-03 | 22:15 | 0 | 84.5 | 24.37
2007-08-03 | 22:30 | 0 | 18.1 | 19.86 | 84.3 | 24.32 | 2007-08-03 | 22:30 | 0 | 84.3 | 24.32
2007-08-03 | 22:45 | 0 | 18.4 | 19.82 | 84.2 | 24.24 | 2007-08-03 | 22:45 | 0 | 84.2 | 24.24
2007-08-03 | 23:00 | 0 | 17.8 | 19.83 | 84.2 | 24.14 | 2007-08-03 | 23:00 | 0 | 84.2 | 24.14
2007-08-03 | 23:15 | 0 | 18 | 19.8 | 84.1 | 24.08 | 2007-08-03 | 23:15 | 0 | 84.1 | 24.08
2007-08-03 | 23:30 | 0 | 18.1 | 19.78 | 84 | 23.92 | 2007-08-03 | 23:30 | 0 | 84 | 23.92
2007-08-03 | 23:45 | 0 | 18.2 | 19.76 | 84.3 | 23.82 | 2007-08-03 | 23:45 | 0 | 84.3 | 23.82
2007-08-04 | 0:00 | 0 | 17.8 | 19.73 | 84.5 | 23.7 | 2007-08-04 | 0:00 | 0 | 84.5 | 23.7
2007-08-04 | 0:15 | 0 | 18.1 | 19.77 | 84.4 | 23.61 | 2007-08-04 | 0:15 | 0 | 84.4 | 23.61
2007-08-04 | 0:30 | 0 | 18.4 | 19.69 | 84.1 | 23.55 | 2007-08-04 | 0:30 | 0 | 84.1 | 23.55
2007-08-04 | 0:45 | 0 | 18 | 19.69 | 84.3 | 23.53 | 2007-08-04 | 0:45 | 0 | 84.3 | 23.53
2007-08-04 | 1:00 | 0 | 18 | 19.67 | 84.3 | 23.5 | 2007-08-04 | 1:00 | 0 | 84.3 | 23.5
2007-08-04 | 1:15 | 0 | 18.1 | 19.65 | 84.1 | 23.45 | 2007-08-04 | 1:15 | 0 | 84.1 | 23.45
2007-08-04 | 1:30 | 0 | 18 | 19.63 | 84.1 | 23.41 | 2007-08-04 | 1:30 | 0 | 84.1 | 23.41
2007-08-04 | 1:45 | 0 | 18.3 | 19.6 | 83.7 | 23.34 | 2007-08-04 | 1:45 | 0 | 83.7 | 23.34
2007-08-04 | 2:00 | 0 | 18.1 | 19.57 | 83.8 | 23.26 | 2007-08-04 | 2:00 | 0 | 83.8 | 23.26
2007-08-04 | 2:15 | 0 | 18.1 | 19.56 | 83.6 | 23.19 | 2007-08-04 | 2:15 | 0 | 83.6 | 23.19
2007-08-04 | 2:30 | 0 | 17.8 | 19.52 | 83.6 | 23.06 | 2007-08-04 | 2:30 | 0 | 83.6 | 23.06
2007-08-04 | 2:45 | 0 | 18 | 19.5 | 83.3 | 22.99 | 2007-08-04 | 2:45 | 0 | 83.3 | 22.99
2007-08-04 | 3:00 | 0 | 18.1 | 19.49 | 83.2 | 22.94 | 2007-08-04 | 3:00 | 0 | 83.2 | 22.94
2007-08-04 | 3:15 | 0 | 18.1 | 19.45 | 83.2 | 22.87 | 2007-08-04 | 3:15 | 0 | 83.2 | 22.87
2007-08-04 | 3:30 | 0 | 18.1 | 19.41 | 83.2 | 22.85 | 2007-08-04 | 3:30 | 0 | 83.2 | 22.85
2007-08-04 | 3:45 | 0 | 18.5 | 19.38 | 83 | 22.79 | 2007-08-04 | 3:45 | 0 | 83 | 22.79
2007-08-04 | 4:00 | 0 | 18.2 | 19.33 | 83.1 | 22.72 | 2007-08-04 | 4:00 | 0 | 83.1 | 22.72
2007-08-04 | 4:15 | 0 | 18 | 19.3 | 83.5 | 22.66 | 2007-08-04 | 4:15 | 0 | 83.5 | 22.66
2007-08-04 | 4:30 | 0 | 18.2 | 19.24 | 83.3 | 22.57 | 2007-08-04 | 4:30 | 0 | 83.3 | 22.57
2007-08-04 | 4:45 | 0 | 18 | 19.22 | 83.2 | 22.47 | 2007-08-04 | 4:45 | 0 | 83.2 | 22.47
2007-08-04 | 5:00 | 0 | 18.1 | 19.22 | 83.2 | 22.35 | 2007-08-04 | 5:00 | 0 | 83.2 | 22.35
2007-08-04 | 5:15 | 0 | 18.3 | 19.14 | 82.8 | 22.27 | 2007-08-04 | 5:15 | 0 | 82.8 | 22.27
2007-08-04 | 5:30 | 0 | 18.2 | 19.15 | 83.1 | 22.2 | 2007-08-04 | 5:30 | 0 | 83.1 | 22.2
2007-08-04 | 5:45 | 0 | 18.3 | 19.09 | 83.2 | 22.13 | 2007-08-04 | 5:45 | 0 | 83.2 | 22.13
2007-08-04 | 6:00 | 0 | 18.1 | 19.05 | 83.3 | 22.08 | 2007-08-04 | 6:00 | 0 | 83.3 | 22.08
2007-08-04 | 6:15 | 0 | 18 | 19.05 | 83.4 | 22.05 | 2007-08-04 | 6:15 | 0 | 83.4 | 22.05
2007-08-04 | 6:30 | 0 | 18.3 | 19.03 | 83.3 | 22 | 2007-08-04 | 6:30 | 0 | 83.3 | 22
2007-08-04 | 6:45 | 0 | 18.5 | 18.99 | 83.3 | 21.97 | 2007-08-04 | 6:45 | 0 | 83.3 | 21.97
2007-08-04 | 7:00 | 0 | 18.2 | 18.94 | 83.5 | 21.92 | 2007-08-04 | 7:00 | 0 | 83.5 | 21.92
2007-08-04 | 7:15 | 0 | 18.5 | 18.92 | 83.4 | 21.93 | 2007-08-04 | 7:15 | 0 | 83.4 | 21.93
2007-08-04 | 7:30 | 0 | 18.3 | 18.93 | 83.9 | 21.94 | 2007-08-04 | 7:30 | 0 | 83.9 | 21.94
2007-08-04 | 7:45 | 0 | 18.3 | 18.9 | 83.7 | 21.96 | 2007-08-04 | 7:45 | 0 | 83.7 | 21.96
2007-08-04 | 8:00 | 0 | 18.8 | 18.89 | 83.4 | 21.96 | 2007-08-04 | 8:00 | 0 | 83.4 | 21.96
2007-08-04 | 8:15 | 0 | 18.5 | 18.89 | 83.8 | 22.02 | 2007-08-04 | 8:15 | 0 | 83.8 | 22.02
2007-08-04 | 8:30 | 0 | 18.2 | 18.87 | 83.9 | 22.09 | 2007-08-04 | 8:30 | 0 | 83.9 | 22.09
2007-08-04 | 8:45 | 0 | 18.3 | 18.89 | 83.9 | 22.18 | 2007-08-04 | 8:45 | 0 | 83.9 | 22.18
2007-08-04 | 9:00 | 0 | 18.2 | 18.86 | 83.9 | 22.34 | 2007-08-04 | 9:00 | 0 | 83.9 | 22.34
2007-08-04 | 9:15 | 0 | 18.2 | 18.88 | 83.9 | 22.46 | 2007-08-04 | 9:15 | 0 | 83.9 | 22.46
2007-08-04 | 9:30 | 0 | 18.7 | 18.88 | 83.7 | 22.62 | 2007-08-04 | 9:30 | 0 | 83.7 | 22.62
2007-08-04 | 9:45 | 0 | 18.3 | 18.91 | 84 | 22.74 | 2007-08-04 | 9:45 | 0 | 84 | 22.74
2007-08-04 | 10:00 | 0 | 18.2 | 18.93 | 84.1 | 22.94 | 2007-08-04 | 10:00 | 0 | 84.1 | 22.94
2007-08-04 | 10:15 | 0 | 18.4 | 18.93 | 84.1 | 23.22 | 2007-08-04 | 10:15 | 0 | 84.1 | 23.22
2007-08-04 | 10:30 | 0 | 18.4 | 18.96 | 84 | 23.44 | 2007-08-04 | 10:30 | 0 | 84 | 23.44
2007-08-04 | 10:45 | 0 | 18.3 | 19.03 | 84.2 | 23.65 | 2007-08-04 | 10:45 | 0 | 84.2 | 23.65
2007-08-04 | 11:00 | 0 | 17.7 | 19.08 | 84.4 | 23.82 | 2007-08-04 | 11:00 | 0 | 84.4 | 23.82
2007-08-04 | 11:15 | 0 | 18 | 19.13 | 84.1 | 24 | 2007-08-04 | 11:15 | 0 | 84.1 | 24
2007-08-04 | 11:30 | 0 | 17.8 | 19.23 | 84.2 | 24.21 | 2007-08-04 | 11:30 | 0 | 84.2 | 24.21
2007-08-04 | 11:45 | 0 | 18 | 19.31 | 84.3 | 24.51 | 2007-08-04 | 11:45 | 0 | 84.3 | 24.51
2007-08-04 | 12:00 | 0 | 17.9 | 19.39 | 84.6 | 25.29 | 2007-08-04 | 12:00 | 0 | 84.6 | 25.29
2007-08-04 | 12:15 | 0 | 17.6 | 19.43 | 84.7 | 26.1 | 2007-08-04 | 12:15 | 0 | 84.7 | 26.1
2007-08-04 | 12:30 | 0 | 17.5 | 19.54 | 84.6 | 26.51 | 2007-08-04 | 12:30 | 0 | 84.6 | 26.51
2007-08-04 | 12:45 | 0 | 17.6 | 19.64 | 84.5 | 26.51 | 2007-08-04 | 12:45 | 0 | 84.5 | 26.51
2007-08-04 | 13:00 | 0 | 17.6 | 19.86 | 84.3 | 26.39 | 2007-08-04 | 13:00 | 0 | 84.3 | 26.39
2007-08-04 | 13:15 | 0 | 17.7 | 20.03 | 84.1 | 26.34 | 2007-08-04 | 13:15 | 0 | 84.1 | 26.34
2007-08-04 | 13:30 | 0 | 18.1 | 20.17 | 83.6 | 26.29 | 2007-08-04 | 13:30 | 0 | 83.6 | 26.29
2007-08-04 | 13:45 | 0 | 17.9 | 20.24 | 83.6 | 26.25 | 2007-08-04 | 13:45 | 0 | 83.6 | 26.25
2007-08-04 | 14:00 | 0 | 17.8 | 20.28 | 83.5 | 26.28 | 2007-08-04 | 14:00 | 0 | 83.5 | 26.28
2007-08-04 | 14:15 | 0 | 17.8 | 20.29 | 83.4 | 26.33 | 2007-08-04 | 14:15 | 0 | 83.4 | 26.33
2007-08-04 | 14:30 | 0 | 17.8 | 20.29 | 83.3 | 26.4 | 2007-08-04 | 14:30 | 0 | 83.3 | 26.4
2007-08-04 | 14:45 | 0 | 17.9 | 20.29 | 83.3 | 26.5 | 2007-08-04 | 14:45 | 0 | 83.3 | 26.5
2007-08-04 | 15:00 | 0 | 18 | 20.29 | 83 | 26.54 | 2007-08-04 | 15:00 | 0 | 83 | 26.54
2007-08-04 | 15:15 | 0 | 17.9 | 20.35 | 82.8 | 26.53 | 2007-08-04 | 15:15 | 0 | 82.8 | 26.53
2007-08-04 | 15:30 | 0 | 17.7 | 20.39 | 83 | 26.52 | 2007-08-04 | 15:30 | 0 | 83 | 26.52
2007-08-04 | 15:45 | 0 | 17.8 | 20.4 | 82.9 | 26.52 | 2007-08-04 | 15:45 | 0 | 82.9 | 26.52
2007-08-04 | 16:00 | 0 | 18.3 | 20.41 | 82.6 | 26.49 | 2007-08-04 | 16:00 | 0 | 82.6 | 26.49
2007-08-04 | 16:15 | 0 | 18.1 | 20.36 | 82.6 | 26.47 | 2007-08-04 | 16:15 | 0 | 82.6 | 26.47
2007-08-04 | 16:30 | 0 | 17.9 | 20.23 | 82.6 | 26.41 | 2007-08-04 | 16:30 | 0 | 82.6 | 26.41
2007-08-04 | 16:45 | 0 | 17.8 | 20.14 | 82.7 | 26.38 | 2007-08-04 | 16:45 | 0 | 82.7 | 26.38
2007-08-04 | 17:00 | 0 | 17.9 | 20.07 | 82.6 | 26.29 | 2007-08-04 | 17:00 | 0 | 82.6 | 26.29
2007-08-04 | 17:15 | 0 | 18.1 | 20.03 | 82.6 | 26.25 | 2007-08-04 | 17:15 | 0 | 82.6 | 26.25
2007-08-04 | 17:30 | 0 | 18 | 19.99 | 82.5 | 26.17 | 2007-08-04 | 17:30 | 0 | 82.5 | 26.17
2007-08-04 | 17:45 | 0 | 18.4 | 19.95 | 82.3 | 26.04 | 2007-08-04 | 17:45 | 0 | 82.3 | 26.04
2007-08-04 | 18:00 | 0 | 18.1 | 19.91 | 82.3 | 25.93 | 2007-08-04 | 18:00 | 0 | 82.3 | 25.93
2007-08-04 | 18:15 | 0 | 18.2 | 19.87 | 82.3 | 25.76 | 2007-08-04 | 18:15 | 0 | 82.3 | 25.76
2007-08-04 | 18:30 | 0 | 17.8 | 19.82 | 82.5 | 25.58 | 2007-08-04 | 18:30 | 0 | 82.5 | 25.58
2007-08-04 | 18:45 | 0 | 18 | 19.79 | 82.5 | 25.36 | 2007-08-04 | 18:45 | 0 | 82.5 | 25.36
2007-08-04 | 19:00 | 0 | 17.8 | 19.76 | 82.7 | 25.17 | 2007-08-04 | 19:00 | 0 | 82.7 | 25.17
2007-08-04 | 19:15 | 0 | 17.5 | 19.72 | 83.1 | 24.94 | 2007-08-04 | 19:15 | 0 | 83.1 | 24.94
2007-08-04 | 19:30 | 0 | 17.4 | 19.68 | 83.3 | 24.73 | 2007-08-04 | 19:30 | 0 | 83.3 | 24.73
2007-08-04 | 19:45 | 0 | 18 | 19.64 | 83.1 | 24.55 | 2007-08-04 | 19:45 | 0 | 83.1 | 24.55
2007-08-04 | 20:00 | 0 | 18 | 19.63 | 83.1 | 24.38 | 2007-08-04 | 20:00 | 0 | 83.1 | 24.38
2007-08-04 | 20:15 | 0 | 18.1 | 19.59 | 83.2 | 24.26 | 2007-08-04 | 20:15 | 0 | 83.2 | 24.26
2007-08-04 | 20:30 | 0 | 18 | 19.53 | 83.5 | 24.17 | 2007-08-04 | 20:30 | 0 | 83.5 | 24.17
2007-08-04 | 20:45 | 0 | 18.2 | 19.5 | 83.4 | 24.05 | 2007-08-04 | 20:45 | 0 | 83.4 | 24.05
2007-08-04 | 21:00 | 0 | 18 | 19.49 | 83.6 | 23.95 | 2007-08-04 | 21:00 | 0 | 83.6 | 23.95
2007-08-04 | 21:15 | 0 | 17.8 | 19.47 | 84.2 | 23.86 | 2007-08-04 | 21:15 | 0 | 84.2 | 23.86
2007-08-04 | 21:30 | 0 | 18.1 | 19.42 | 84.2 | 23.77 | 2007-08-04 | 21:30 | 0 | 84.2 | 23.77
2007-08-04 | 21:45 | 0 | 18.1 | 19.39 | 84.3 | 23.72 | 2007-08-04 | 21:45 | 0 | 84.3 | 23.72
2007-08-04 | 22:00 | 0 | 17.9 | 19.37 | 84.4 | 23.68 | 2007-08-04 | 22:00 | 0 | 84.4 | 23.68
2007-08-04 | 22:15 | 0 | 18.1 | 19.31 | 84.4 | 23.63 | 2007-08-04 | 22:15 | 0 | 84.4 | 23.63
2007-08-04 | 22:30 | 0 | 18 | 19.31 | 84.4 | 23.57 | 2007-08-04 | 22:30 | 0 | 84.4 | 23.57
2007-08-04 | 22:45 | 0 | 17.9 | 19.27 | 84.6 | 23.52 | 2007-08-04 | 22:45 | 0 | 84.6 | 23.52
2007-08-04 | 23:00 | 0 | 18.1 | 19.23 | 84.6 | 23.41 | 2007-08-04 | 23:00 | 0 | 84.6 | 23.41
2007-08-04 | 23:15 | 0 | 17.9 | 19.19 | 84.9 | 23.3 | 2007-08-04 | 23:15 | 0 | 84.9 | 23.3
2007-08-04 | 23:30 | 0 | 18.2 | 19.15 | 84.6 | 23.24 | 2007-08-04 | 23:30 | 0 | 84.6 | 23.24
2007-08-04 | 23:45 | 0 | 17.8 | 19.11 | 85 | 23.16 | 2007-08-04 | 23:45 | 0 | 85 | 23.16
2007-08-05 | 0:00 | 0 | 18.1 | 19.04 | 84.9 | 23.09 | 2007-08-05 | 0:00 | 0 | 84.9 | 23.09
2007-08-05 | 0:15 | 0 | 18 | 19.03 | 84.8 | 22.99 | 2007-08-05 | 0:15 | 0 | 84.8 | 22.99
2007-08-05 | 0:30 | 0 | 18.2 | 18.99 | 84.9 | 22.91 | 2007-08-05 | 0:30 | 0 | 84.9 | 22.91
2007-08-05 | 0:45 | 0 | 18.1 | 18.93 | 84.7 | 22.82 | 2007-08-05 | 0:45 | 0 | 84.7 | 22.82
2007-08-05 | 1:00 | 0 | 17.8 | 18.88 | 85.1 | 22.72 | 2007-08-05 | 1:00 | 0 | 85.1 | 22.72
2007-08-05 | 1:15 | 0 | 17.9 | 18.86 | 85.2 | 22.64 | 2007-08-05 | 1:15 | 0 | 85.2 | 22.64
2007-08-05 | 1:30 | 0 | 17.8 | 18.81 | 85.1 | 22.56 | 2007-08-05 | 1:30 | 0 | 85.1 | 22.56
2007-08-05 | 1:45 | 0 | 17.9 | 18.74 | 85.2 | 22.46 | 2007-08-05 | 1:45 | 0 | 85.2 | 22.46
2007-08-05 | 2:00 | 0 | 18 | 18.71 | 85.1 | 22.35 | 2007-08-05 | 2:00 | 0 | 85.1 | 22.35
2007-08-05 | 2:15 | 0 | 17.8 | 18.66 | 85.3 | 22.24 | 2007-08-05 | 2:15 | 0 | 85.3 | 22.24
2007-08-05 | 2:30 | 0 | 17.7 | 18.6 | 85.7 | 22.18 | 2007-08-05 | 2:30 | 0 | 85.7 | 22.18
2007-08-05 | 2:45 | 0 | 17.8 | 18.55 | 85.6 | 22.03 | 2007-08-05 | 2:45 | 0 | 85.6 | 22.03
2007-08-05 | 3:00 | 0 | 18.1 | 18.49 | 85.4 | 21.91 | 2007-08-05 | 3:00 | 0 | 85.4 | 21.91
2007-08-05 | 3:15 | 0 | 17.9 | 18.44 | 85.4 | 21.82 | 2007-08-05 | 3:15 | 0 | 85.4 | 21.82
2007-08-05 | 3:30 | 0 | 17.9 | 18.4 | 85.4 | 21.69 | 2007-08-05 | 3:30 | 0 | 85.4 | 21.69
2007-08-05 | 3:45 | 0 | 18 | 18.33 | 85.7 | 21.56 | 2007-08-05 | 3:45 | 0 | 85.7 | 21.56
2007-08-05 | 4:00 | 0 | 18.2 | 18.28 | 85.5 | 21.43 | 2007-08-05 | 4:00 | 0 | 85.5 | 21.43
2007-08-05 | 4:15 | 0 | 18 | 18.24 | 85.7 | 21.32 | 2007-08-05 | 4:15 | 0 | 85.7 | 21.32
2007-08-05 | 4:30 | 0 | 17.7 | 18.19 | 86 | 21.24 | 2007-08-05 | 4:30 | 0 | 86 | 21.24
2007-08-05 | 4:45 | 0 | 17.9 | 18.14 | 86 | 21.17 | 2007-08-05 | 4:45 | 0 | 86 | 21.17
2007-08-05 | 5:00 | 0 | 17.5 | 18.1 | 86.2 | 21.08 | 2007-08-05 | 5:00 | 0 | 86.2 | 21.08
2007-08-05 | 5:15 | 0 | 18 | 18.04 | 85.9 | 21.01 | 2007-08-05 | 5:15 | 0 | 85.9 | 21.01
2007-08-05 | 5:30 | 0 | 17.9 | 17.99 | 86.2 | 20.88 | 2007-08-05 | 5:30 | 0 | 86.2 | 20.88
2007-08-05 | 5:45 | 0 | 18.1 | 17.95 | 86.3 | 20.77 | 2007-08-05 | 5:45 | 0 | 86.3 | 20.77
2007-08-05 | 6:00 | 0 | 17.8 | 17.87 | 86.3 | 20.66 | 2007-08-05 | 6:00 | 0 | 86.3 | 20.66
2007-08-05 | 6:15 | 0 | 18.3 | 17.81 | 86.2 | 20.56 | 2007-08-05 | 6:15 | 0 | 86.2 | 20.56
2007-08-05 | 6:30 | 0 | 18.1 | 17.73 | 86.5 | 20.43 | 2007-08-05 | 6:30 | 0 | 86.5 | 20.43
2007-08-05 | 6:45 | 0 | 17.5 | 17.69 | 87 | 20.35 | 2007-08-05 | 6:45 | 0 | 87 | 20.35
2007-08-05 | 7:00 | 0 | 18 | 17.65 | 86.5 | 20.28 | 2007-08-05 | 7:00 | 0 | 86.5 | 20.28
2007-08-05 | 7:15 | 0 | 17.7 | 17.59 | 87 | 20.21 | 2007-08-05 | 7:15 | 0 | 87 | 20.21
2007-08-05 | 7:30 | 0 | 17.9 | 17.54 | 87 | 20.12 | 2007-08-05 | 7:30 | 0 | 87 | 20.12
2007-08-05 | 7:45 | 0 | 17.9 | 17.5 | 87 | 20.09 | 2007-08-05 | 7:45 | 0 | 87 | 20.09
2007-08-05 | 8:00 | 0 | 17.8 | 17.49 | 86.9 | 20.05 | 2007-08-05 | 8:00 | 0 | 86.9 | 20.05
2007-08-05 | 8:15 | 0 | 18.1 | 17.46 | 86.7 | 20.05 | 2007-08-05 | 8:15 | 0 | 86.7 | 20.05
2007-08-05 | 8:30 | 0 | 17.7 | 17.46 | 87 | 20.08 | 2007-08-05 | 8:30 | 0 | 87 | 20.08
2007-08-05 | 8:45 | 0 | 18.1 | 17.4 | 86.6 | 20.14 | 2007-08-05 | 8:45 | 0 | 86.6 | 20.14
2007-08-05 | 9:00 | 0 | 18 | 17.41 | 86.4 | 20.24 | 2007-08-05 | 9:00 | 0 | 86.4 | 20.24
2007-08-05 | 9:15 | 0 | 17.9 | 17.42 | 86.6 | 20.34 | 2007-08-05 | 9:15 | 0 | 86.6 | 20.34
2007-08-05 | 9:30 | 0 | 18.1 | 17.43 | 86.4 | 20.44 | 2007-08-05 | 9:30 | 0 | 86.4 | 20.44
2007-08-05 | 9:45 | 0 | 18.1 | 17.43 | 86.2 | 20.56 | 2007-08-05 | 9:45 | 0 | 86.2 | 20.56
2007-08-05 | 10:00 | 0 | 18.2 | 17.23 | 86.2 | 20.72 | 2007-08-05 | 10:00 | 0 | 86.2 | 20.72
2007-08-05 | 10:15 | 0 | 18 | 17.43 | 86.4 | 20.94 | 2007-08-05 | 10:15 | 0 | 86.4 | 20.94
2007-08-05 | 10:30 | 0 | 18.2 | 17.49 | 86.3 | 21.13 | 2007-08-05 | 10:30 | 0 | 86.3 | 21.13
2007-08-05 | 10:45 | 0 | 18 | 17.5 | 86.5 | 21.29 | 2007-08-05 | 10:45 | 0 | 86.5 | 21.29
2007-08-05 | 11:00 | 0 | 17.9 | 17.57 | 86.3 | 21.45 | 2007-08-05 | 11:00 | 0 | 86.3 | 21.45
2007-08-05 | 11:15 | 0 | 17.9 | 17.67 | 86 | 21.62 | 2007-08-05 | 11:15 | 0 | 86 | 21.62
2007-08-05 | 11:30 | 0 | 17.7 | 17.76 | 86 | 21.84 | 2007-08-05 | 11:30 | 0 | 86 | 21.84
2007-08-05 | 11:45 | 0 | 17.9 | 17.87 | 85.8 | 22.16 | 2007-08-05 | 11:45 | 0 | 85.8 | 22.16
2007-08-05 | 12:00 | 0 | 17.8 | 17.91 | 85.9 | 23.23 | 2007-08-05 | 12:00 | 0 | 85.9 | 23.23
2007-08-05 | 12:15 | 0 | 17.6 | 17.98 | 85.9 | 24.35 | 2007-08-05 | 12:15 | 0 | 85.9 | 24.35
2007-08-05 | 12:30 | 0 | 17.5 | 18.06 | 85.6 | 24.74 | 2007-08-05 | 12:30 | 0 | 85.6 | 24.74
2007-08-05 | 12:45 | 0 | 17.2 | 18.25 | 85.5 | 24.7 | 2007-08-05 | 12:45 | 0 | 85.5 | 24.7
2007-08-05 | 13:00 | 0 | 17.5 | 18.47 | 84.9 | 24.51 | 2007-08-05 | 13:00 | 0 | 84.9 | 24.51
2007-08-05 | 13:15 | 0 | 17.3 | 18.71 | 85 | 24.42 | 2007-08-05 | 13:15 | 0 | 85 | 24.42
2007-08-05 | 13:30 | 0 | 16.9 | 18.83 | 85.2 | 24.36 | 2007-08-05 | 13:30 | 0 | 85.2 | 24.36
2007-08-05 | 13:45 | 0 | 17.9 | 18.89 | 84.7 | 24.33 | 2007-08-05 | 13:45 | 0 | 84.7 | 24.33
2007-08-05 | 14:00 | 0 | 17.6 | 18.93 | 84.6 | 24.36 | 2007-08-05 | 14:00 | 0 | 84.6 | 24.36
2007-08-05 | 14:15 | 0 | 17.9 | 18.98 | 84.3 | 24.38 | 2007-08-05 | 14:15 | 0 | 84.3 | 24.38
2007-08-05 | 14:30 | 0 | 17.7 | 18.97 | 84.4 | 24.51 | 2007-08-05 | 14:30 | 0 | 84.4 | 24.51
2007-08-05 | 14:45 | 0 | 17.6 | 18.97 | 84.3 | 24.58 | 2007-08-05 | 14:45 | 0 | 84.3 | 24.58
2007-08-05 | 15:00 | 0 | 17.7 | 19 | 84.2 | 24.62 | 2007-08-05 | 15:00 | 0 | 84.2 | 24.62
2007-08-05 | 15:15 | 0 | 17.5 | 19.01 | 84.1 | 24.64 | 2007-08-05 | 15:15 | 0 | 84.1 | 24.64
2007-08-05 | 15:30 | 0 | 17.8 | 19.01 | 83.9 | 24.62 | 2007-08-05 | 15:30 | 0 | 83.9 | 24.62
2007-08-05 | 15:45 | 0 | 17.6 | 18.93 | 83.7 | 24.58 | 2007-08-05 | 15:45 | 0 | 83.7 | 24.58
2007-08-05 | 16:00 | 0 | 17.9 | 18.92 | 83.2 | 24.53 | 2007-08-05 | 16:00 | 0 | 83.2 | 24.53
2007-08-05 | 16:15 | 0 | 17.9 | 18.87 | 83 | 24.51 | 2007-08-05 | 16:15 | 0 | 83 | 24.51
2007-08-05 | 16:30 | 0 | 18 | 18.85 | 83.2 | 24.52 | 2007-08-05 | 16:30 | 0 | 83.2 | 24.52
2007-08-05 | 16:45 | 0 | 18.1 | 18.82 | 82.9 | 24.46 | 2007-08-05 | 16:45 | 0 | 82.9 | 24.46
2007-08-05 | 17:00 | 0 | 17.7 | 18.81 | 83 | 24.34 | 2007-08-05 | 17:00 | 0 | 83 | 24.34
2007-08-05 | 17:15 | 0 | 17.6 | 18.81 | 83.1 | 24.34 | 2007-08-05 | 17:15 | 0 | 83.1 | 24.34
2007-08-05 | 17:30 | 0 | 17.5 | 18.79 | 83 | 24.26 | 2007-08-05 | 17:30 | 0 | 83 | 24.26
2007-08-05 | 17:45 | 0 | 17.7 | 18.8 | 82.8 | 24.21 | 2007-08-05 | 17:45 | 0 | 82.8 | 24.21
2007-08-05 | 18:00 | 0 | 17.8 | 18.8 | 82.7 | 24.14 | 2007-08-05 | 18:00 | 0 | 82.7 | 24.14
2007-08-05 | 18:15 | 0 | 18 | 18.8 | 82.4 | 24.08 | 2007-08-05 | 18:15 | 0 | 82.4 | 24.08
2007-08-05 | 18:30 | 0 | 17.7 | 18.77 | 82.6 | 23.97 | 2007-08-05 | 18:30 | 0 | 82.6 | 23.97
2007-08-05 | 18:45 | 0 | 17.8 | 18.75 | 82.6 | 23.92 | 2007-08-05 | 18:45 | 0 | 82.6 | 23.92
2007-08-05 | 19:00 | 0 | 17.8 | 18.73 | 82.7 | 23.78 | 2007-08-05 | 19:00 | 0 | 82.7 | 23.78
2007-08-05 | 19:15 | 0 | 17.7 | 18.71 | 82.7 | 23.65 | 2007-08-05 | 19:15 | 0 | 82.7 | 23.65
2007-08-05 | 19:30 | 0 | 17.7 | 18.71 | 82.8 | 23.5 | 2007-08-05 | 19:30 | 0 | 82.8 | 23.5
2007-08-05 | 19:45 | 0 | 18 | 18.67 | 82.5 | 23.4 | 2007-08-05 | 19:45 | 0 | 82.5 | 23.4
2007-08-05 | 20:00 | 0 | 18 | 18.67 | 82.3 | 23.3 | 2007-08-05 | 20:00 | 0 | 82.3 | 23.3
2007-08-05 | 20:15 | 0 | 17.8 | 18.64 | 82.7 | 23.2 | 2007-08-05 | 20:15 | 0 | 82.7 | 23.2
2007-08-05 | 20:30 | 0 | 17.8 | 18.63 | 82.5 | 23.12 | 2007-08-05 | 20:30 | 0 | 82.5 | 23.12
2007-08-05 | 20:45 | 0 | 17.8 | 18.61 | 82.5 | 23.04 | 2007-08-05 | 20:45 | 0 | 82.5 | 23.04
2007-08-05 | 21:00 | 0 | 18 | 18.59 | 82.7 | 22.95 | 2007-08-05 | 21:00 | 0 | 82.7 | 22.95
2007-08-05 | 21:15 | 0 | 18.3 | 18.55 | 82.7 | 22.87 | 2007-08-05 | 21:15 | 0 | 82.7 | 22.87
2007-08-05 | 21:30 | 0 | 17.8 | 18.54 | 82.9 | 22.62 | 2007-08-05 | 21:30 | 0 | 82.9 | 22.62
2007-08-05 | 21:45 | 0 | 17.9 | 18.49 | 83 | 22.34 | 2007-08-05 | 21:45 | 0 | 83 | 22.34
2007-08-05 | 22:00 | 0 | 17.9 | 18.48 | 82.7 | 22.05 | 2007-08-05 | 22:00 | 0 | 82.7 | 22.05
2007-08-05 | 22:15 | 0 | 17.9 | 18.47 | 82.8 | 21.81 | 2007-08-05 | 22:15 | 0 | 82.8 | 21.81
2007-08-05 | 22:30 | 0 | 18 | 18.46 | 82.7 | 21.63 | 2007-08-05 | 22:30 | 0 | 82.7 | 21.63
2007-08-05 | 22:45 | 0 | 17.7 | 18.43 | 83 | 21.49 | 2007-08-05 | 22:45 | 0 | 83 | 21.49
2007-08-05 | 23:00 | 0 | 17.7 | 18.41 | 82.8 | 21.39 | 2007-08-05 | 23:00 | 0 | 82.8 | 21.39
2007-08-05 | 23:15 | 0 | 17.6 | 18.37 | 83 | 21.34 | 2007-08-05 | 23:15 | 0 | 83 | 21.34
2007-08-05 | 23:30 | 0 | 17.8 | 18.35 | 83 | 21.27 | 2007-08-05 | 23:30 | 0 | 83 | 21.27
2007-08-05 | 23:45 | 0 | 18.3 | 18.35 | 82.4 | 21.23 | 2007-08-05 | 23:45 | 0 | 82.4 | 21.23
2007-08-06 | 0:00 | 0 | 18 | 18.33 | 82.3 | 21.22 | 2007-08-06 | 0:00 | 0 | 82.3 | 21.22
2007-08-06 | 0:15 | 0 | 17.9 | 18.31 | 82.1 | 21.22 | 2007-08-06 | 0:15 | 0 | 82.1 | 21.22
2007-08-06 | 0:30 | 0 | 18 | 18.33 | 81.9 | 21.21 | 2007-08-06 | 0:30 | 0 | 81.9 | 21.21
2007-08-06 | 0:45 | 0 | 17.7 | 18.29 | 82 | 21.18 | 2007-08-06 | 0:45 | 0 | 82 | 21.18
2007-08-06 | 1:00 | 0 | 18 | 18.29 | 81.9 | 21.13 | 2007-08-06 | 1:00 | 0 | 81.9 | 21.13
2007-08-06 | 1:15 | 0 | 17.9 | 18.29 | 81.8 | 21.1 | 2007-08-06 | 1:15 | 0 | 81.8 | 21.1
2007-08-06 | 1:30 | 0 | 17.9 | 18.27 | 82 | 21.08 | 2007-08-06 | 1:30 | 0 | 82 | 21.08
2007-08-06 | 1:45 | 0 | 18.1 | 18.23 | 81.7 | 21.06 | 2007-08-06 | 1:45 | 0 | 81.7 | 21.06
2007-08-06 | 2:00 | 0 | 17.6 | 18.18 | 82.1 | 21.03 | 2007-08-06 | 2:00 | 0 | 82.1 | 21.03
2007-08-06 | 2:15 | 0 | 17.6 | 18.18 | 82.1 | 21.04 | 2007-08-06 | 2:15 | 0 | 82.1 | 21.04
2007-08-06 | 2:30 | 0 | 18 | 18.17 | 81.6 | 21 | 2007-08-06 | 2:30 | 0 | 81.6 | 21
2007-08-06 | 2:45 | 0 | 18.2 | 18.13 | 81.5 | 20.98 | 2007-08-06 | 2:45 | 0 | 81.5 | 20.98
2007-08-06 | 3:00 | 0 | 18.2 | 18.14 | 81.4 | 20.98 | 2007-08-06 | 3:00 | 0 | 81.4 | 20.98
2007-08-06 | 3:15 | 0 | 18.1 | 18.11 | 81.2 | 20.97 | 2007-08-06 | 3:15 | 0 | 81.2 | 20.97
2007-08-06 | 3:30 | 0 | 17.8 | 18.11 | 81.4 | 20.96 | 2007-08-06 | 3:30 | 0 | 81.4 | 20.96
2007-08-06 | 3:45 | 0 | 18.2 | 18.1 | 80.9 | 20.94 | 2007-08-06 | 3:45 | 0 | 80.9 | 20.94
2007-08-06 | 4:00 | 0 | 18.4 | 18.07 | 80.7 | 20.94 | 2007-08-06 | 4:00 | 0 | 80.7 | 20.94
2007-08-06 | 4:15 | 0 | 18.1 | 18.03 | 80.6 | 20.96 | 2007-08-06 | 4:15 | 0 | 80.6 | 20.96
2007-08-06 | 4:30 | 0 | 18.3 | 18.04 | 80.5 | 20.95 | 2007-08-06 | 4:30 | 0 | 80.5 | 20.95
2007-08-06 | 4:45 | 0 | 18 | 18.03 | 80.7 | 20.9 | 2007-08-06 | 4:45 | 0 | 80.7 | 20.9
2007-08-06 | 5:00 | 0 | 17.9 | 18.01 | 80.7 | 20.9 | 2007-08-06 | 5:00 | 0 | 80.7 | 20.9
2007-08-06 | 5:15 | 0 | 18.2 | 18.01 | 80.5 | 20.85 | 2007-08-06 | 5:15 | 0 | 80.5 | 20.85
2007-08-06 | 5:30 | 0 | 18.2 | 17.99 | 80.6 | 20.84 | 2007-08-06 | 5:30 | 0 | 80.6 | 20.84
2007-08-06 | 5:45 | 0 | 18.6 | 17.99 | 80.1 | 20.83 | 2007-08-06 | 5:45 | 0 | 80.1 | 20.83
2007-08-06 | 6:00 | 0 | 18.2 | 17.98 | 80.5 | 20.82 | 2007-08-06 | 6:00 | 0 | 80.5 | 20.82
2007-08-06 | 6:15 | 0 | 18.4 | 17.93 | 80.2 | 20.81 | 2007-08-06 | 6:15 | 0 | 80.2 | 20.81
2007-08-06 | 6:30 | 0 | 18.2 | 17.94 | 80.5 | 20.78 | 2007-08-06 | 6:30 | 0 | 80.5 | 20.78
2007-08-06 | 6:45 | 0 | 18.4 | 17.91 | 80 | 20.8 | 2007-08-06 | 6:45 | 0 | 80 | 20.8
2007-08-06 | 7:00 | 0 | 18.2 | 17.91 | 79.9 | 20.78 | 2007-08-06 | 7:00 | 0 | 79.9 | 20.78
2007-08-06 | 7:15 | 0 | 18.5 | 17.91 | 79.9 | 20.8 | 2007-08-06 | 7:15 | 0 | 79.9 | 20.8
2007-08-06 | 7:30 | 0 | 18.2 | 17.93 | 80 | 20.81 | 2007-08-06 | 7:30 | 0 | 80 | 20.81
2007-08-06 | 7:45 | 0 | 18.2 | 17.93 | 79.9 | 20.83 | 2007-08-06 | 7:45 | 0 | 79.9 | 20.83
2007-08-06 | 8:00 | 0 | 18.4 | 17.97 | 79.5 | 20.84 | 2007-08-06 | 8:00 | 0 | 79.5 | 20.84
2007-08-06 | 8:15 | 0 | 18.2 | 17.97 | 80 | 20.88 | 2007-08-06 | 8:15 | 0 | 80 | 20.88
2007-08-06 | 8:30 | 0 | 18 | 17.98 | 79.9 | 20.92 | 2007-08-06 | 8:30 | 0 | 79.9 | 20.92
2007-08-06 | 8:45 | 0 | 18.2 | 17.99 | 79.9 | 20.99 | 2007-08-06 | 8:45 | 0 | 79.9 | 20.99
2007-08-06 | 9:00 | 0 | 17.9 | 18 | 80 | 21.08 | 2007-08-06 | 9:00 | 0 | 80 | 21.08
2007-08-06 | 9:15 | 0 | 18.8 | 18.02 | 79.7 | 21.18 | 2007-08-06 | 9:15 | 0 | 79.7 | 21.18
2007-08-06 | 9:30 | 0 | 18.5 | 18.03 | 79.9 | 21.24 | 2007-08-06 | 9:30 | 0 | 79.9 | 21.24
2007-08-06 | 9:45 | 0 | 18.3 | 18.03 | 80 | 21.28 | 2007-08-06 | 9:45 | 0 | 80 | 21.28
2007-08-06 | 10:00 | 0 | 18.4 | 18.03 | 79.8 | 21.34 | 2007-08-06 | 10:00 | 0 | 79.8 | 21.34
2007-08-06 | 10:15 | 0 | 18.3 | 18.09 | 79.6 | 21.47 | 2007-08-06 | 10:15 | 0 | 79.6 | 21.47
2007-08-06 | 10:30 | 0 | 18.6 | 18.15 | 79.5 | 21.63 | 2007-08-06 | 10:30 | 0 | 79.5 | 21.63
2007-08-06 | 10:45 | 0 | 18.6 | 18.2 | 79.5 | 21.8 | 2007-08-06 | 10:45 | 0 | 79.5 | 21.8
2007-08-06 | 11:00 | 0 | 17.9 | 18.29 | 79.8 | 21.97 | 2007-08-06 | 11:00 | 0 | 79.8 | 21.97
2007-08-06 | 11:15 | 0 | 18.4 | 18.33 | 79.2 | 22.16 | 2007-08-06 | 11:15 | 0 | 79.2 | 22.16
2007-08-06 | 11:30 | 0 | 18.3 | 18.37 | 79.2 | 22.26 | 2007-08-06 | 11:30 | 0 | 79.2 | 22.26
2007-08-06 | 11:45 | 0 | 17.9 | 18.47 | 79.5 | 22.43 | 2007-08-06 | 11:45 | 0 | 79.5 | 22.43
2007-08-06 | 12:00 | 0 | 18.2 | 18.48 | 79.1 | 22.56 | 2007-08-06 | 12:00 | 0 | 79.1 | 22.56
2007-08-06 | 12:15 | 0 | 18.3 | 18.51 | 79.2 | 22.7 | 2007-08-06 | 12:15 | 0 | 79.2 | 22.7
2007-08-06 | 12:30 | 0 | 18.2 | 18.55 | 78.9 | 22.84 | 2007-08-06 | 12:30 | 0 | 78.9 | 22.84
2007-08-06 | 12:45 | 0 | 18.2 | 18.63 | 78.5 | 22.9 | 2007-08-06 | 12:45 | 0 | 78.5 | 22.9
2007-08-06 | 13:00 | 0 | 17.9 | 18.69 | 79 | 23 | 2007-08-06 | 13:00 | 0 | 79 | 23
2007-08-06 | 13:15 | 0 | 18 | 18.71 | 78.8 | 23.04 | 2007-08-06 | 13:15 | 0 | 78.8 | 23.04
2007-08-06 | 13:30 | 0 | 17.7 | 18.74 | 78.8 | 23.11 | 2007-08-06 | 13:30 | 0 | 78.8 | 23.11
2007-08-06 | 13:45 | 0 | 18.2 | 18.81 | 78.1 | 23.22 | 2007-08-06 | 13:45 | 0 | 78.1 | 23.22
2007-08-06 | 14:00 | 0 | 18 | 18.9 | 78.3 | 23.38 | 2007-08-06 | 14:00 | 0 | 78.3 | 23.38
2007-08-06 | 14:15 | 0 | 18 | 18.93 | 77.9 | 23.47 | 2007-08-06 | 14:15 | 0 | 77.9 | 23.47
2007-08-06 | 14:30 | 0 | 18 | 19.04 | 77.8 | 23.63 | 2007-08-06 | 14:30 | 0 | 77.8 | 23.63
2007-08-06 | 14:45 | 0 | 17.6 | 19.11 | 78.3 | 23.82 | 2007-08-06 | 14:45 | 0 | 78.3 | 23.82
2007-08-06 | 15:00 | 0 | 17.9 | 19.09 | 78.2 | 23.85 | 2007-08-06 | 15:00 | 0 | 78.2 | 23.85
2007-08-06 | 15:15 | 0 | 18.1 | 19.11 | 78.1 | 23.82 | 2007-08-06 | 15:15 | 0 | 78.1 | 23.82
2007-08-06 | 15:30 | 0 | 17.8 | 19.08 | 78.1 | 23.77 | 2007-08-06 | 15:30 | 0 | 78.1 | 23.77
2007-08-06 | 15:45 | 0 | 18 | 19.06 | 78.1 | 23.68 | 2007-08-06 | 15:45 | 0 | 78.1 | 23.68
2007-08-06 | 16:00 | 0 | 17.7 | 19.08 | 77.8 | 23.64 | 2007-08-06 | 16:00 | 0 | 77.8 | 23.64
2007-08-06 | 16:15 | 0 | 18 | 19.13 | 77.7 | 23.64 | 2007-08-06 | 16:15 | 0 | 77.7 | 23.64
2007-08-06 | 16:30 | 0 | 18 | 19.13 | 77.9 | 23.64 | 2007-08-06 | 16:30 | 0 | 77.9 | 23.64
2007-08-06 | 16:45 | 0 | 18.1 | 19.13 | 77.9 | 23.63 | 2007-08-06 | 16:45 | 0 | 77.9 | 23.63
2007-08-06 | 17:00 | 0 | 18 | 19.14 | 77.9 | 23.62 | 2007-08-06 | 17:00 | 0 | 77.9 | 23.62
2007-08-06 | 17:15 | 0 | 17.9 | 19.16 | 77.6 | 23.65 | 2007-08-06 | 17:15 | 0 | 77.6 | 23.65
2007-08-06 | 17:30 | 0 | 17.6 | 19.19 | 77.7 | 23.74 | 2007-08-06 | 17:30 | 0 | 77.7 | 23.74
2007-08-06 | 17:45 | 0 | 18 | 19.24 | 77.3 | 23.79 | 2007-08-06 | 17:45 | 0 | 77.3 | 23.79
2007-08-06 | 18:00 | 0 | 18 | 19.24 | 77.3 | 23.82 | 2007-08-06 | 18:00 | 0 | 77.3 | 23.82
2007-08-06 | 18:15 | 0 | 17.8 | 19.24 | 77.7 | 23.84 | 2007-08-06 | 18:15 | 0 | 77.7 | 23.84
2007-08-06 | 18:30 | 0 | 17.8 | 19.29 | 77.7 | 23.84 | 2007-08-06 | 18:30 | 0 | 77.7 | 23.84
2007-08-06 | 18:45 | 0 | 17.9 | 19.27 | 77.7 | 23.84 | 2007-08-06 | 18:45 | 0 | 77.7 | 23.84
2007-08-06 | 19:00 | 0 | 17.4 | 19.27 | 78 | 23.79 | 2007-08-06 | 19:00 | 0 | 78 | 23.79
2007-08-06 | 19:15 | 0 | 1.8 | 25.01 | 78.1 | 24.3 | 2007-08-06 | 19:15 | 0 | 78.1 | 24.3
[5 empty] | 81 | 21.16 | 2007-07-13 | 20:30 | 0 | 81 | 21.16